## RECETAS
Código | Nombre | Tipo | Cantidad
4001593C | SUAVIZADOR DE GABINETE | Manufactura
Composición | Código | Nombre Item | Cantidad
| CR-MANGFLEX3/8 | MANGUERA DE POLIPROPILENO 3/8" | 2
| J2B35E | GABINETE GRIS 35" C/474, J2B35E CLACK | 1
| V3010-1E | INYECTOR "E" CLACK P/WS1 | 1
| 0000X2811 | CANASTILLA INFERIOR 3/4" | 1
| V3162-022 | EMPAQUE P/REGULADOR DE FLUJO 2.2 GPM | 1
| V3007-01 | CONTRATUERCA CLACK WSI 3/4 X1" PVC | 1
| V1MVDME-MS | VALVULA CLACK P/WS1MV 1" CLACK | 1
| M-CG8 | SACO 1FT3 RESINA CATIONICA PREMIUM ALTA RESISTENCIA. | 1
| 00X2810-A | CANASTILLA SUPERIOR 3/4" | 1
AQT-WS300 | MANIFOLD P/SUAVIZADOR 3" | Manufactura
Composición | Código | Nombre Item | Cantidad
| 199565002 | VALV MARIPOSA TIPO WAFER PVC/EPDM GF+ 565 3" | 4
| 801015 | TEE LISA PVC SCH80 1 1/2" | 1
| 801030 | TEE LISA PVC SCH80 3" | 1
| 806015 | CODO 90° PVC SCH80 1 1/2" | 4
| 806030 | CODO 90° PVC SCH80 3" | 7
| 836030 | ADAPT MACHO PVC SCH80 3" | 9
| 837337 | RED BUSH PVC SCH80 3X1 1/2" | 2
| H0800300PG2000 | TUBO PVC SCH80 E-E 3" | 2
| 854030 | BRIDA PVC SCH80 3" | 8
| H0800150PG2000 | TUBO PVC SCH80 E-E 1 1/2" | 2
SC120/WS100 | SUAVIZADOR 4FT3 C/VALVULA CLACK 1" | Manufactura
Composición | Código | Nombre Item | Cantidad
| CL-AIR-CHK | CHECK DE AIRE P/TANQUE DE SALMUERA 3/8 H4400-36.5 | 0
| CR-MANGFLEX3/8 | MANGUERA DE POLIPROPILENO 3/8" | 2
| D1203 | CANASTILLA SUPERIOR 3/4" P/LOGIX | 0
| 00X2810-A | CANASTILLA SUPERIOR 3/4" | 1
| 0000X2811 | CANASTILLA INFERIOR 3/4" P/LOGIX | 1
| H7016 | TAPA DE TUBO P/TANQUE SALMUERA | 0
| JC50-6PSG | UNION ELBOW 3/8 X 3/8 PSG | 0
| T-1665-4-4FT | TANQUE FIBRA DE VIDRIO 16X65, 4" TOP 4FT | 1
| T-1665-2.5-4FT | TANQUE FIBRA DE VIDRIO 16X65, 2.5" TOP 4FT | 0
| G21517BB1C00 | TANQUE SALMUERA 15X17X36 | 0
| T-JI1517B1 | TANQUE DE SALMUERA 15X17 C/ACCESORIOS | 1
| H1030-32S | TUBO P/SUCCION | 0
| M-CG8 | SACO 1FT3 RESINA CATIONICA | 4
| V1MVDME-MS | VALVULA CLACK P/WS1MV 1" CLACK | 1
| V3007-07 | CONTRATUERCA CLACK WSI 1 1/2" PVC | 1
| V3010-1I | INYECTOR "I" ANARANJADO CLACK P/WS1 | 1
| V3162-075 | EMPAQUE P/REGULADOR DE FLUJO 7.5 GPM | 1
| C610227 | TAPON PLASTICO 4X2.5 BRIDADO CLACK | 1
SC120-268-760 | SUAVIZADOR 4FT3 | Manufactura
Composición | Código | Nombre Item | Cantidad
| 1001614 | KIT ADAPTADORES P/VALVULA PERF 1" NPT | 1
| H1030-32S | TUBO P/SUCCION | 1
| T-1665-2.5-4FT | TANQUE FIBRA DE VIDRIO 16X65, 2.5" TOP 4FT | 1
| CL-AIR-CHK | CHECK DE AIRE P/TANQUE DE SALMUERA 3/8 H4400-36.5 | 1
| CR-MANGFLEX3/8 | MANGUERA DE POLIPROPILENO 3/8" | 2
| G21517BB1C00 | TANQUE SALMUERA 15X17X36 | 1
| H7016 | TAPA DE TUBO P/TANQUE SALMUERA | 1
| 1236246 | CUBIERTA P/VALVULA LOGIX | 1
| 1242768 | VALVULA PERFORMA 268/760 P/SUAVIZADOR | 1
| 44149 | TRANSFORMADOR N/AMER, LVL6 | 1
| D1203 | CANASTILLA SUPERIOR 3/4" P/LOGIX | 1
| 0000X2811 | CANASTILLA INFERIOR 3/4" P/LOGIX | 1
| JC50-6PSG | UNION ELBOW 3/8 X 3/8 PSG | 1
SC120-268-760ALT | SUAVIZADOR TWIN 4FT3 | Manufactura
Composición | Código | Nombre Item | Cantidad
| 1001614 | KIT ADAPTADORES P/VALVULA PERF 1" NPT | 2
| 1236246 | CUBIERTA P/VALVULA LOGIX | 2
| 3022067 | VALVULA LOGIX 278/764 PERFORMA P/TWIN | 1
| 4001129 | CODO 3/8X3/8, P/VALVULA LOGIX | 2
| 44149 | TRANSFORMADOR N/AMER, LVL6 | 1
| CL-AIR-CHK | CHECK DE AIRE P/TANQUE DE SALMUERA 3/8 H4400-36.5 | 2
| CR-MANGFLEX3/8 | MANGUERA DE POLIPROPILENO 3/8" | 4
| D1203 | CANASTILLA SUPERIOR 3/4" P/LOGIX | 2
| 0000X2811 | CANASTILLA INFERIOR 3/4" P/LOGIX | 2
| G21517BB1C00 | TANQUE SALMUERA 15X17X36 | 1
| H1030-32S | TUBO P/SUCCION | 2
| H7016 | TAPA DE TUBO P/TANQUE SALMUERA | 2
| JC50-6PSG | UNION ELBOW 3/8 X 3/8 PSG | 2
| T-1865-4-5FT | TANQUE FIBRA DE VIDRIO 18X65, 4" TOP 5FT | 2
SC120-TWINWS150 | SUAVIZADOR TWIN 4FT3 C/VALVULA CLACK 1.5" ALTERNANTE | Manufactura
Composición | Código | Nombre Item | Cantidad
| D1196-07 | CANASTILLA INFERIOR P/TUBERIA 1 1/2" CLACK | 2
| M-A7007A | SACO GRAVA 1/2 X 1/4 50LBS | 2
| M-CG8 | SACO 1FT3 RESINA CATIONICA | 8
| T-1665-2.5-4FT | TANQUE FIBRA DE VIDRIO 16X65, 2.5" TOP 4FT | 2
| T-G21840BB1C00 | TANQUE SALMUERA 18X40 | 1
| V15EEDTG | VALVULA CLACK P/WS15EE 1.5" P/TIEMPO | 2
| V3034 | WS15P MAV 3WIRE | 1
| V4430-01 | CONTRATUERCA CLACK P/VALV 1 1/2 WS15P | 2
| V3045-15 | SENSOR DE FLUJO CLACK WS15P NPT 1.5" | 1
SC150/WS100 | SUAVIZADOR 5FT3 C/VALVULA CLACK 1" | Manufactura
Composición | Código | Nombre Item | Cantidad
| T-1865-4-5FT | TANQUE FIBRA DE VIDRIO 18X65, 4" TOP 5FT | 1
SC450/WS200 | SUAVIZADOR 15FT3 C/VALVULA CLACK 2 | Manufactura
Composición | Código | Nombre Item | Cantidad
| M-CG8 | SACO 1FT3 RESINA CATIONICA | 15
| V2EEDME-16 | VALVULA CLACK WS2EE DN M I-E QC | 1
| H4900-48BV | KIT DE SUCCION P/TANQUE DE SALMUERA 5X48 CLACK | 1
| DKSHL30TM2S | CANASTILLA INFERIOR 30" | 1
| V3055 | BRIDA DE ENSAMBLE 6" P/VALVULA WS2H/2QC CLACK | 1
| V3094-15 | MEDIDOR DE FLUJO CLACK P/WS2 | 1
| T-G23050CB1C00 | TANQUE DE SALMUERA REDONDO 30X50" | 1
| V3064 | ADAPTADOR P/WS2H/2QC 4-8UN CLACK | 1
| M-A7008A | SACO GRAVA GRUESA DE 3/4X1/2 50LBS | 6
| C610224 | TAPON PLASTICO 6" BRIDADO CLACK | 2
| T-3072-6-15FT | TANQUE FIBRA DE VIDRIO 30X72, 6" TOP & BOTTOM 15FT | 1
SC450-MAGNUM-ALT | SUAVIZADOR TWIN 15FT3 C/VALVULA MAGNUM | Manufactura
Composición | Código | Nombre Item | Cantidad
| 4001353 | VALVULA MAGNUM P/ SUAVIZADOR 764 | 1
| 4001402 | VALVULA MAGNUM P/SUAVIZADOR SECUNDARIA | 1
| M-CG8 | SACO 1FT3 RESINA CATIONICA | 30
| T-3072-6-15FT | TANQUE FIBRA DE VIDRIO 30X72, 6" TOP & BOTTOM 15FT | 2
| T-CH33045 | TANQUE SALMUERA 30X60 | 1
| H4900-48BV | KIT DE SUCCION P/TANQUE DE SALMUERA 5X48 CLACK | 1
| DKSHL30TM2S | CANASTILLA INFERIOR 30" | 2
| V3055 | BRIDA DE ENSAMBLE 6" P/VALVULA WS2H/2QC CLACK | 2
| M-A7007A | SACO GRAVA 1/2 X 1/4 50LBS | 12
| V3076 | VALVULA ALTERNADORA MAV METAL 2” CLACK | 1
| 1040784 | KIT ADAPTADOR MAGNUM IT 2" | 2
SERV-MANT-SF | SERV CAMBIO FILTRO CARBON SALA CALDERAS | Manufactura
Composición | Código | Nombre Item | Cantidad
| CALCARB-25 | SACO CARBON ACTIVADO MARCA CALGON 55LB/25KG (1.837 FT3) | 8
| D1212-23 | CANASTILLA INFERIOR 1", CLACK | 1
| M-A7006A | SACO GRAVA 1/4 X 1/8 50LBS | 2
SC450/MAGNUM | SUAVIZADOR 15FT3 C/VALVULA MAGNUM | Manufactura
Composición | Código | Nombre Item | Cantidad
| 1040784 | KIT ADAPTADOR MAGNUM IT 2" | 1
| 4001353 | VALVULA MAGNUM P/ SUAVIZADOR 764 | 1
| RESINCA-W | RESINA CATIONICA, 50LB | 15
| T-3072-6-15FT | TANQUE FIBRA DE VIDRIO 30X72, 6" TOP & BOTTOM 15FT | 1
SC600/MAGNUM | SUAVIZADOR 20FT3 C/VALVULA MAGNUM | Manufactura
Composición | Código | Nombre Item | Cantidad
| 1009115 | COLECTOR SUPERIOR P/VALVULA MAGNUM REEM/D1219 | 1
| 4001353 | VALVULA MAGNUM P/ SUAVIZADOR 764 | 1
| DKSHL36TM2S | CANASTILLA INFERIOR 36" | 1
| M-A7007A | SACO GRAVA 1/2 X 1/4 50LBS | 2
| M-CG8 | SACO 1FT3 RESINA CATIONICA | 20
| M-SAL-MORTON | SAL MORTON -SACO 40 LBS | 1
| T-3689-6-25FT | TANQUE FIBRA DE VIDRIO 36X89, 6" TOP 25FT | 1
| T-CH33045 | TANQUE SALMUERA 30X60 | 1
SC600/WS200 | SUAVIZADOR 20FT3 C/VALVULA CLACK 2 | Manufactura
Composición | Código | Nombre Item | Cantidad
| DKSHL36TM2S | CANASTILLA INFERIOR 36" | 1
| M-A7007A | SACO GRAVA 1/2 X 1/4 50LBS | 2
| M-CG8 | SACO 1FT3 RESINA CATIONICA | 20
| M-SAL-MORTON | SAL MORTON -SACO 40 LBS | 1
| T-3689-6-25FT | TANQUE FIBRA DE VIDRIO 36X89, 6" TOP 25FT | 1
| T-CH33045 | TANQUE SALMUERA 30X60 | 1
| V2EEDTE-16 | VALVULA CLACK P/WS2EE 2" | 1
| H4900-48AC | AIR CHECK SUCCIONES 5X48 CLACK | 1
SC210/MAGNUM | SUAVIZADOR 7FT3 C/VALVULA MAGNUM | Manufactura
Composición | Código | Nombre Item | Cantidad
| 1040784 | KIT ADAPTADOR MAGNUM IT 2" | 1
| 4001353 | VALVULA MAGNUM P/ SUAVIZADOR 764 | 1
| M-CG8 | SACO 1FT3 RESINA CATIONICA | 7
| T-2162-4-7FT | TANQUE FIBRA DE VIDRIO 21X62, 4" TOP 7FT | 1
SC210/MAGNUMALT | SUAVIZADOR TWIN 7FT3 | Manufactura
Composición | Código | Nombre Item | Cantidad
| 1009115 | COLECTOR SUPERIOR P/VALVULA MAGNUM REEM/D1219 | 2
| 4001353 | VALVULA MAGNUM P/ SUAVIZADOR 764 | 1
| 4001402 | VALVULA MAGNUM P/SUAVIZADOR SECUNDARIA | 1
| M-CG8 | SACO 1FT3 RESINA CATIONICA | 14
| T-2165-6-7FT | TANQUE FIBRA DE VIDRIO 21X65 4" TOP 7FT3 | 2
SC210/WS125 | SUAVIZADOR 4FT3 C/VALVULA CLACK 1 1/4" | Manufactura
Composición | Código | Nombre Item | Cantidad
| T-2162-4-7FT | TANQUE FIBRA DE VIDRIO 21X62, 4" TOP 7FT | 1
| V1MVDME-MS | VALVULA CLACK P/WS1MV 1" CLACK | 1
| V3007-07 | CONTRATUERCA CLACK WSI 1 1/2" PVC | 1
| T-G21840BB1C00 | TANQUE SALMUERA 18X40 | 1
| M-CG8 | SACO 1FT3 RESINA CATIONICA | 7
| H4900-48AC | AIR CHECK SUCCIONES 5X48 CLACK | 1
| M-A7008A | SACO GRAVA GRUESA DE 3/4X1/2 50LBS | 2
| H1071-01 | REJILLA P/TANQUE DE SALMUERA 4 15X17 | 1
| C610227 | TAPON PLASTICO 4X2.5 BRIDADO CLACK | 1
SC300-MAGNUM-ALT | SUAVIZADOR TWIN 10FT3 C/VALVULA MAGNUM | Manufactura
Composición | Código | Nombre Item | Cantidad
| 1009115 | COLECTOR SUPERIOR P/VALVULA MAGNUM REEM/D1219 | 2
| 4001353 | VALVULA MAGNUM P/ SUAVIZADOR 764 | 1
| 4001402 | VALVULA MAGNUM P/SUAVIZADOR SECUNDARIA | 1
| M-CG8 | SACO 1FT3 RESINA CATIONICA | 20
| T-2472-4-10FT | TANQUE FIBRA DE VIDRIO 24X72, 4" TOP 10FT | 2
SC120-WS150 | SUAVIZADOR 4FT3 VALVULA CLACK 1.5" | Manufactura
Composición | Código | Nombre Item | Cantidad
| V3162-075 | EMPAQUE P/REGULADOR DE FLUJO 7.5 GPM | 1
| V4430-01 | CONTRATUERCA CLACK P/VALV 1 1/2 WS15P | 1
| VP15EEDTG | VALVULA WS15P EE DN T I-G CLACK | 1
| 000N182-C | CANASTILLA INFERIOR N182C-1 1/2 X 1 1/2" | 1
| CR-MANGFLEX1/2 | MANGUERA POLIPROPILENO 1/2" BLANCA | 2
| T-JI1517B1 | TANQUE DE SALMUERA 15X17 C/ACCESORIOS | 1
| H1071-01 | REJILLA P/TANQUE DE SALMUERA 4 15X17 | 1
| V3010-15E | INYECTOR "E" CLACK P/WS15 CLACK | 0
| D1199-10 | CANASTILLA SUPERIOR P/VALVULA CLACK 1.5" | 1
| V3045-15 | SENSOR DE FLUJO CLACK WS15P NPT 1.5" | 1
| H4700-30 | KIT DE SUCCION 474 BW P/TANQUE DE SALMUERA CLACK | 0
| M-CG8 | SACO 1FT3 RESINA CATIONICA PREMIUM ALTA RESISTENCIA. | 4
| T-1665-4-4FT | TANQUE FIBRA DE VIDRIO 16X65, 4" TOP 4FT | 1
SC150/WS150 | SUAVIZADOR 5FT3 C/VALVULA CLACK 1.5" | Manufactura
Composición | Código | Nombre Item | Cantidad
| CR-MANGFLEX1/2 | MANGUERA POLIPROPILENO 1/2" BLANCA | 0
| H7016 | TAPA DE TUBO P/TANQUE SALMUERA | 0
| T-JI1517B1 | TANQUE DE SALMUERA 15X17 C/ACCESORIOS | 1
| VP15EEDTG | VALVULA WS15P EE DN T I-G CLACK | 1
| V4430-01 | CONTRATUERCA CLACK P/VALV 1 1/2 WS15P | 1
| T-1865-4-5FT | TANQUE FIBRA DE VIDRIO 18X65, 4" TOP 5FT | 1
| 000N182-C | CANASTILLA INFERIOR N182C-1 1/2 X 1 1/2" | 1
| D1199-10 | CANASTILLA SUPERIOR P/VALVULA CLACK 1.5" | 1
| H1071-01 | REJILLA P/TANQUE DE SALMUERA 4 15X17 | 1
| V3010-15F | INYECTOR "F" CLACK P/WS15 CLACK | 1
| H4700-30 | KIT DE SUCCION 474 BW P/TANQUE DE SALMUERA CLACK | 0
| V3162-090 | EMPAQUE P/REGULADOR DE FLUJO 9 GPM P/ 5FT3 | 1
| V3045-15 | SENSOR DE FLUJO CLACK WS15P NPT 1.5" | 1
| M-CG8 | SACO 1FT3 RESINA CATIONICA PREMIUM ALTA RESISTENCIA. | 5
| M-A8074 | SACO GRAVA 1/2 X 1/4 100LBS | 1
SC150-268-760 | SUAVIZADOR 5FT3 | Manufactura
Composición | Código | Nombre Item | Cantidad
| 1001614 | KIT ADAPTADORES P/VALVULA PERF 1" NPT | 1
| 1030359 | CONTROL RETROLAVADO EXTERNO 9 GPM | 1
| 1035739 | INYECTOR "Q" MORADO | 1
| 1236246 | CUBIERTA P/VALVULA LOGIX | 1
| 4001129 | CODO 3/8X3/8, P/VALVULA LOGIX | 1
| 44149 | TRANSFORMADOR N/AMER, LVL6 | 1
| CL-AIR-CHK | CHECK DE AIRE P/TANQUE DE SALMUERA 3/8 H4400-36.5 | 1
| CR-MANGFLEX3/8 | MANGUERA DE POLIPROPILENO 3/8" | 2
| D1203 | CANASTILLA SUPERIOR 3/4" P/LOGIX | 1
| H1030-32S | TUBO P/SUCCION | 1
| H7016 | TAPA DE TUBO P/TANQUE SALMUERA | 1
| T-1865-4-5FT | TANQUE FIBRA DE VIDRIO 18X65, 4" TOP 5FT | 1
| 1242768 | VALVULA PERFORMA 268/760 P/SUAVIZADOR | 1
| 0000X2811 | CANASTILLA INFERIOR 3/4" P/LOGIX | 1
| G21517BB1C00 | TANQUE SALMUERA 15X17X36 | 1
| JC50-6PSG | UNION ELBOW 3/8 X 3/8 PSG | 1
| M-CG8 | SACO 1FT3 RESINA CATIONICA PREMIUM ALTA RESISTENCIA. | 5
| C610227 | TAPON PLASTICO 4X2.5 BRIDADO CLACK | 1
SC150-268-760ALT | SUAVIZADOR TWIN 5FT3 | Manufactura
Composición | Código | Nombre Item | Cantidad
| 1001614 | KIT ADAPTADORES P/VALVULA PERF 1" NPT | 2
| 1236246 | CUBIERTA P/VALVULA LOGIX | 2
| 44149 | TRANSFORMADOR N/AMER, LVL6 | 1
| CR-MANGFLEX3/8 | MANGUERA DE POLIPROPILENO 3/8" | 4
| JC50-6PSG | UNION ELBOW 3/8 X 3/8 PSG | 2
| 3022067 | VALVULA LOGIX 278/764 PERFORMA P/TWIN | 1
| 4001129 | CODO 3/8X3/8, P/VALVULA LOGIX | 2
| CL-AIR-CHK | CHECK DE AIRE P/TANQUE DE SALMUERA 3/8 H4400-36.5 | 2
| 0000X2811 | CANASTILLA INFERIOR 3/4" P/LOGIX | 2
| T-1865-4-5FT | TANQUE FIBRA DE VIDRIO 18X65, 4" TOP 5FT | 2
| D1203 | CANASTILLA SUPERIOR 3/4" P/LOGIX | 2
| G21517BB1C00 | TANQUE SALMUERA 15X17X36 | 1
| H1030-32S | TUBO P/SUCCION | 2
| H7016 | TAPA DE TUBO P/TANQUE SALMUERA | 2
| M-CG8 | SACO 1FT3 RESINA CATIONICA | 10
SC150-VTT1 | SUAVIZADOR TWIN DE 5FT3 C/VALVULA CLACK VTT1EEDME | Manufactura
Composición | Código | Nombre Item | Cantidad
| V3162-090 | EMPAQUE P/REGULADOR DE FLUJO 9 GPM | 1
| CR-MANGFLEX3/8 | MANGUERA DE POLIPROPILENO 3/8" | 2
| M-SAL-SUAV | SAL P/ SUAVIZADOR 25KG | 2
| T-1865-4-5FT | TANQUE FIBRA DE VIDRIO 18X65, 4" TOP 5FT | 2
| V3010-1J | INYECTOR "J" CELESTE CLACK P/WS1 | 1
| VTT1EEDME | VALVULA TT1EE DN M I-E | 1
| T-JI1517B1 | TANQUE DE SALMUERA 15X17 C/ACCESORIOS | 1
| M-A8073 | SACO GRAVA 1/4 X 1/8 100LBS | 1
| 0000X2811 | CANASTILLA INFERIOR 3/4" | 2
| M-CG8 | SACO 1FT3 RESINA CATIONICA PREMIUM ALTA RESISTENCIA. | 10
| 00X2810-A | CANASTILLA SUPERIOR 3/4" | 2
| V3007-07 | CONTRATUERCA CLACK WSI 1 1/2" PVC | 3
SC180-WS125 | SUAVIZADOR DE 6FT3 CON VALVULA CLACK DE 1.25 | Manufactura
Composición | Código | Nombre Item | Cantidad
| M-CG8 | SACO 1FT3 RESINA CATIONICA | 6
| M-A8073 | SACO GRAVA 1/4 X 1/8 100LBS | 1
| T-G21840BB1C00 | TANQUE SALMUERA 18X40 | 1
| H1071-01 | REJILLA P/TANQUE DE SALMUERA 4 15X17 | 1
| CL-AIR-CHK | CHECK DE AIRE P/TANQUE DE SALMUERA 3/8 H4400-36.5 | 1
| V125EEDMI | VALVULA CLACK P/WS125EE 1.25 | 1
| H1031-30S | TUBO RANURADO P/TANQUE SALMUERA 3.5X30 | 1
| 00N9903-A | ADAPTADOR ROSCADO 4X2.5" | 1
| V3007-07 | CONTRATUERCA CLACK WSI 1 1/2" PVC | 1
| CR-MANGFLEX3/8 | MANGUERA DE POLIPROPILENO 3/8" | 2
| V3162-100 | EMPAQUE P/REGULADOR DE FLUJO 10 GPM | 1
| 0000X2813 | CANASTILLA INFERIOR 1" | 1
| V3010-1K | INYECTOR "K" CELESTE CLACK P/WS1 | 1
| 00X2816-C | CANASTILLA SUPERIOR EXTRA LARGA 1" | 1
| T-2162-4-7FT | TANQUE FIBRA DE VIDRIO 21X62, 4" TOP 7FT | 1
SC200CLACK-TWIN | SUAVIZADOR TWIN 20FT3 VALVULA CLACK WS2 | Manufactura
Composición | Código | Nombre Item | Cantidad
| CD7186 | CANASTILLA A341-1/2X5-1/2 LATERAL | 2
| M-CG8 | SACO 1FT3 RESINA CATIONICA | 40
| T-G23050CB1C00 | TANQUE DE SALMUERA REDONDO 30X50" | 1
| H4900-60AC | AIR CHECK SUCCIONES 35X60 | 2
| M-A7006A | SACO GRAVA 1/4 X 1/8 50LBS | 4
| T-3672-6-20FT | TANQUE FIBRA DE VIDRIO 36X72, 6" TOP 20FT | 2
| V3076 | VALVULA ALTERNADORA MAV METAL 2” CLACK | 1
| V2EEDME-16 | VALVULA CLACK WS2EE DN M I-E QC | 2
SC210CLACK-TWIN | SUAVIZADOR TWIN 7FT3 VALVULA CLACK 2" | Manufactura
Composición | Código | Nombre Item | Cantidad
| T-2162-4-7FT | TANQUE FIBRA DE VIDRIO 21X62, 4" TOP 7FT | 2
| V3064 | ADAPTADOR P/WS2H/2QC 4-8UN CLACK | 2
| V3076 | VALVULA ALTERNADORA MAV METAL 2” CLACK | 1
| M-A7007A | SACO GRAVA 1/2 X 1/4 50LBS | 6
| T-G22450CB1C00 | TANQUE SALMUERA 24X50, COLOR NEGRO | 1
| H4900-48BV | KIT DE SUCCION P/TANQUE DE SALMUERA 5X48 CLACK | 2
| VP2EEDTD | VALVULA WS2P EE DN T I-D CLACK | 2
| M-CG8 | SACO 1FT3 RESINA CATIONICA | 14
| DKSHL18TM1.5S | CANASTILLA INFERIOR 18" | 2
SC210/WS150 | SUAVIZADOR 7FT3 VALVULA CLACK 1 1/2 | Manufactura
Composición | Código | Nombre Item | Cantidad
| VP15EEDTG | VALVULA WS15P EE DN T I-G CLACK | 1
| T-2162-4-7FT | TANQUE FIBRA DE VIDRIO 21X62, 4" TOP 7FT | 1
| V3045-15 | SENSOR DE FLUJO CLACK WS15P NPT 1.5" | 1
| M-A8074 | SACO GRAVA 1/2 X 1/4 100LBS | 1
| M-CG8 | SACO 1FT3 RESINA CATIONICA PREMIUM ALTA RESISTENCIA. | 7
| 000N182-C | CANASTILLA INFERIOR N182C-1 1/2 X 1 1/2" | 1
| sc120 | CONTRATUERCA CLACK P/VALV 1 1/2 WS15P | 1
| D1199-10 | CANASTILLA SUPERIOR P/VALVULA CLACK 1.5" | 1
| T-G22450CB1C00 | TANQUE SALMUERA 24X50, COLOR NEGRO | 1
| H4900-48BV | KIT DE SUCCION P/TANQUE DE SALMUERA 5X48 CLACK | 1
SC30/WS100 | SUAVIZADOR 1FT3 C/VALVULA CLACK 1 | Manufactura
Composición | Código | Nombre Item | Cantidad
| V3010-1E | INYECTOR "E" CLACK P/WS1 | 1
| V1MVDME-MS | VALVULA CLACK P/WS1MV 1" CLACK | 1
| CR-MANGFLEX3/8 | MANGUERA DE POLIPROPILENO 3/8" | 2
| V3007-01 | CONTRATUERCA CLACK WSI 3/4 X1" PVC | 1
| M-CG8 | SACO 1FT3 RESINA CATIONICA PREMIUM ALTA RESISTENCIA. | 1
| TPSAL111X11X38 | TANQUE SALMUERA PLASTICO CUADRADO 11X11X38 C/ACCESORIOS | 1
| 00X2810-A | CANASTILLA SUPERIOR 3/4" | 1
| 0000X2811 | CANASTILLA INFERIOR 3/4" | 1
| T-1035-2.5-1FT | TANQUE FIBRA DE VIDRIO 10X35, 2.5" TOP 1FT | 1
| V3162-032 | EMPAQUE P/REGULADOR DE FLUJO 3.2 GPM | 1
SC30/WS125 | SUAVIZADOR 1FT3 C/VALVULA CLACK 1 1/4 | Manufactura
Composición | Código | Nombre Item | Cantidad
| CL-AIR-CHK | CHECK DE AIRE P/TANQUE DE SALMUERA 3/8 H4400-36.5 | 1
| CR-MANGFLEX3/8 | MANGUERA DE POLIPROPILENO 3/8" | 2
| D1203-02 | CANASTILLA SUPERIOR 1" CLACK | 1
| D1212-23 | CANASTILLA INFERIOR 1", CLACK | 1
| G21517BB1C00 | TANQUE SALMUERA 15X17X36 | 1
| H1030-32S | TUBO P/SUCCION | 1
| H7016 | TAPA DE TUBO P/TANQUE SALMUERA | 1
| JC50-6PSG | UNION ELBOW 3/8 X 3/8 PSG | 1
| RESINCA-W | RESINA CATIONICA, 50LB | 1
| T-1035-2.5-1FT | TANQUE FIBRA DE VIDRIO 10X35, 2.5" TOP 1FT | 1
| V125EEDMI | VALVULA CLACK P/WS125EE 1.25 | 1
| V3007-04 | CONTRATUERCA CLACK WSI 1 PVC | 1
| V3010-1E | INYECTOR "E" CLACK P/WS1 | 1
| V3162-022 | EMPAQUE P/REGULADOR DE FLUJO 2.2 GPM | 1
SC300/MAGNUM | SUAVIZADOR 10FT3 C/VALVULA MAGNUM | Manufactura
Composición | Código | Nombre Item | Cantidad
| 1009115 | COLECTOR SUPERIOR P/VALVULA MAGNUM REEM/D1219 | 1
| 1040674 | INYECTOR 24" P/VALVULA MAGNUM | 1
| 1040683 | REGULADOR DE FLUJO 24" | 1
| 1040784 | KIT ADAPTADOR MAGNUM IT 2" | 1
| 4001353 | VALVULA MAGNUM P/ SUAVIZADOR 764 | 1
| D-TM21-15 | CANASTILLA SUPERIOR 1.5" P/TANQUE 18"/21" 10920-09 | 1
| M-A7006A | SACO GRAVA 1/4 X 1/8 50LBS | 2
| M-CG8 | SACO 1FT3 RESINA CATIONICA PREMIUM ALTA RESISTENCIA. | 10
| T-2472-4-10FT | TANQUE FIBRA DE VIDRIO 24X72, 4" TOP 10FT | 1
| T-G23050CB1C00 | TANQUE DE SALMUERA REDONDO 30X50" | 1
SC300CLACK-TWIN | SUAVIZADOR TWIN 10FT3 VALVULA CLACK WS2 | Manufactura
Composición | Código | Nombre Item | Cantidad
| H4900-48AC | AIR CHECK SUCCIONES 5X48 CLACK | 2
| 837251 | RED BUSH PVC SCH80 2X1 1/2" | 2
| T-2472-4-10FT | TANQUE FIBRA DE VIDRIO 24X72, 4" TOP 10FT | 2
| V3076 | VALVULA ALTERNADORA MAV METAL 2” CLACK | 1
| M-A7007A | SACO GRAVA 1/2 X 1/4 50LBS | 4
| H4900-48BV | KIT DE SUCCION P/TANQUE DE SALMUERA 5X48 CLACK | 2
| V3048QC-15 | MEDIDOR DE FLUJO CLACK P/WS2P | 1
| 829020 | UNION LISA PVC SCH80 2" | 2
| DKSHL24TM1.5S | CANASTILLA INFERIOR 24" | 2
| V3037 | WS2P NHWBY CLACK | 1
| M-CG8 | SACO 1FT3 RESINA CATIONICA | 20
| T-G23050CB1C00 | TANQUE DE SALMUERA REDONDO 30X50" | 1
| VP2EEDTD | VALVULA WS2P EE DN T I-D CLACK | 2
| V4460-01 | WS2P FTG ASY QC TO NPT | 2
| V3010-2C | INYECTOR "C" CLACK P/WS2/2H/3 | 2
SC30-268/760 | SUAVIZADOR 1FT3 | Manufactura
Composición | Código | Nombre Item | Cantidad
| 1001614 | KIT ADAPTADORES P/VALVULA PERF 1" NPT | 1
| V3010-1J | INYECTOR "J" CELESTE CLACK P/WS1 | 1
| 1236246 | CUBIERTA P/VALVULA LOGIX | 1
| 1242768 | VALVULA PERFORMA 268/760 P/SUAVIZADOR | 1
| 4001129 | CODO 3/8X3/8, P/VALVULA LOGIX | 1
| 44149 | TRANSFORMADOR N/AMER, LVL6 | 1
| CL-AIR-CHK | CHECK DE AIRE P/TANQUE DE SALMUERA 3/8 H4400-36.5 | 1
| CR-MANGFLEX3/8 | MANGUERA DE POLIPROPILENO 3/8" | 2
| D1203 | CANASTILLA SUPERIOR 3/4" P/LOGIX | 1
| 0000X2811 | CANASTILLA INFERIOR 3/4" P/LOGIX | 1
| G21517BB1C00 | TANQUE SALMUERA 15X17X36 | 1
| H1030-32S | TUBO P/SUCCION | 1
| H7016 | TAPA DE TUBO P/TANQUE SALMUERA | 1
| JC50-6PSG | UNION ELBOW 3/8 X 3/8 PSG | 1
| M-CG8 | SACO 1FT3 RESINA CATIONICA | 1
| T-0948-2.5-1FT | TANQUE FIBRA DE VIDRIO 9X48, 2.5" TOP 1FT | 1
| 1000211 | CONTROL RETROLAVADO INTERNO #9 | 1
SC30-268/760ALT | SUAVIZADOR TWIN 1FT3 | Manufactura
Composición | Código | Nombre Item | Cantidad
| 1001614 | KIT ADAPTADORES P/VALVULA PERF 1" NPT | 2
| 1236246 | CUBIERTA P/VALVULA LOGIX | 2
| 3022067 | VALVULA LOGIX 278/764 PERFORMA P/TWIN | 1
| 4001129 | CODO 3/8X3/8, P/VALVULA LOGIX | 2
| 44149 | TRANSFORMADOR N/AMER, LVL6 | 1
| CL-AIR-CHK | CHECK DE AIRE P/TANQUE DE SALMUERA 3/8 H4400-36.5 | 2
| D1203 | CANASTILLA SUPERIOR 3/4" P/LOGIX | 2
| CR-MANGFLEX3/8 | MANGUERA DE POLIPROPILENO 3/8" | 2
| 0000X2811 | CANASTILLA INFERIOR 3/4" P/LOGIX | 2
| G21517BB1C00 | TANQUE SALMUERA 15X17X36 | 1
| H1030-32S | TUBO P/SUCCION | 2
| H7016 | TAPA DE TUBO P/TANQUE SALMUERA | 2
| JC50-6PSG | UNION ELBOW 3/8 X 3/8 PSG | 2
| M-CG8 | SACO 1FT3 RESINA CATIONICA | 2
| T-1035-2.5-1FT | TANQUE FIBRA DE VIDRIO 10X35, 2.5" TOP 1FT | 2
SC30-TWIN-ALT3 | SUAVIZADOR TWIN ALTERNANTE CLACK 3" | Manufactura
Composición | Código | Nombre Item | Cantidad
| 835015 | ADAPT HEMBRA PVC SCH 80 1-1/2" SPEARS | 2
| C610224 | TAPON PLASTICO 6" BRIDADO CLACK | 2
| CR-MANGFLEX3/8 | MANGUERA DE POLIPROPILENO 3/8" | 8
| D-TM36-3 | CANASTILLA SUPERIOR 3" P/TANQUE 36" 11265-07 | 2
| H0800300PG2000 | TUBO PVC SCH80 E-E 3" | 1
| M-CG8 | SACO 1FT3 RESINA CATIONICA PREMIUM ALTA RESISTENCIA. | 40
| T-3672-6-20FT | TANQUE FIBRA DE VIDRIO 36X72, 6" TOP 20FT | 2
| CR-TEE-38T-38T-38T | TEE 3/8" TUBO X 3/8" TUBO X 3/8" TUBO | 1
| H4900-48BV | KIT DE SUCCION P/TANQUE DE SALMUERA 5X48 CLACK | 1
| M-A7006A | SACO GRAVA 1/4 X 1/8 50LBS | 8
| M-A7007A | SACO GRAVA 1/2 X 1/4 50LBS | 8
| T-G24260CB1P00 | TANQUE SALMUERA 42X60, COLOR NEGRO | 1
| V3083 | WS3 MOTORIZED ALTERNATING VALVE V3083 | 1
| V3090 | BRIDA DE ENSAMBLE P/WS3 | 2
| V3095 | MEDIDOR DE FLUJO CLACK P/WS3 3" | 1
| V3DTG | VALVULA CLACK WS3 I-G 3" | 2
| V7D151C1 | REGULADOR DE CAUDAL 1 1/2 PVC | 1
SC600-MAGNUM-ALT | SUAVIZADOR TWIN 20FT3 C/VALVULA MAGNUM | Manufactura
Composición | Código | Nombre Item | Cantidad
| 1009115 | COLECTOR SUPERIOR P/VALVULA MAGNUM REEM/D1219 | 2
| 4001353 | VALVULA MAGNUM P/ SUAVIZADOR 764 | 1
| 4001402 | VALVULA MAGNUM P/SUAVIZADOR SECUNDARIA | 1
| M-CG8 | SACO 1FT3 RESINA CATIONICA | 40
| T-3087-6-20FT | TANQUE FIBRA DE VIDRIO 30X87, 6" TOP 20FT | 2
| T-G22450CB1C00 | TANQUE SALMUERA 24X50, COLOR NEGRO | 1
SC30-V1MV | SUAVIZADOR 0.75FT3 VALVULA CLACK DE 1" | Manufactura
Composición | Código | Nombre Item | Cantidad
| V1MVDME-MS | VALVULA CLACK P/WS1MV 1" CLACK | 1
| V3162-075 | EMPAQUE P/REGULADOR DE FLUJO 7.5 GPM | 1
| G21517BB1C00 | TANQUE SALMUERA 15X17X36 | 1
| M-CG8 | SACO 1FT3 RESINA CATIONICA | 0.75
| T-835-2.5-0.75FT3 | TANQUE FIBRA DE VIDRIO 8X35 2.5" 0.75FT | 1
| V3007 | CONTRATUERCA CLACK WSI 1" PVC | 1
| V3010-1E | INYECTOR "E" CLACK P/WS1 | 1
| 0000X2811 | CANASTILLA INFERIOR 3/4" P/LOGIX | 1
| 0000X2811 | CANASTILLA INFERIOR 3/4" P/LOGIX | 1
SC45/WS100 | SUAVIZADOR 1.5FT3 VALVULA CLACK 1 | Manufactura
Composición | Código | Nombre Item | Cantidad
| CR-MANGFLEX3/8 | MANGUERA DE POLIPROPILENO 3/8" | 2
| D1203 | CANASTILLA SUPERIOR 3/4" P/LOGIX | 1
| JC50-6PSG | UNION ELBOW 3/8 X 3/8 PSG | 1
| M-CG8 | SACO 1FT3 RESINA CATIONICA | 2026-05-01
| V3010-1E | INYECTOR "E" CLACK P/WS1 | 1
| T-1054-2.5-1.5FT3 | TANQUE FIBRA DE VIDRIO 10X54 1.5" 1.5FT | 1
| D1212-21 | CANASTILLA INFERIOR 1" CLACK | 1
| T-G21138BB1C00 | TANQUE SALMUERA 11X11X38 | 1
| V1MVDME-MS | VALVULA CLACK P/WS1MV 1" CLACK | 1
SC45/WS125 | SUAVIZADOR 1.5FT3 C/VALVULA CLACK 1 1/4 | Manufactura
Composición | Código | Nombre Item | Cantidad
| CR-MANGFLEX3/8 | MANGUERA DE POLIPROPILENO 3/8" | 2
| T-1054-2.5-1.5FT3 | TANQUE FIBRA DE VIDRIO 10X54 1.5" 1.5FT | 1
| V3010-1I | INYECTOR "I" ANARANJADO CLACK P/WS1 | 1
| V3162-042 | EMPAQUE P/REGULADOR DE FLUJO 4.2 GPM | 1
| T-JI1517B1 | TANQUE DE SALMUERA 15X17 C/ACCESORIOS | 1
| D1203-02 | CANASTILLA SUPERIOR 1" CLACK | 1
| V125EEDMI | VALVULA CLACK P/WS125EE 1.25 | 1
| V3007-07 | CONTRATUERCA CLACK WSI 1 1/2" PVC | 1
| M-CG8 | SACO 1FT3 RESINA CATIONICA | 2026-05-01
| D1212-21 | CANASTILLA INFERIOR 1" CLACK | 1
SC45-268/760 | SUAVIZADOR 1.5FT3 | Manufactura
Composición | Código | Nombre Item | Cantidad
| 1001614 | KIT ADAPTADORES P/VALVULA PERF 1" NPT | 1
| 1236246 | CUBIERTA P/VALVULA LOGIX | 1
| 1242768 | VALVULA PERFORMA 268/760 P/SUAVIZADOR | 1
| 4001129 | CODO 3/8X3/8, P/VALVULA LOGIX | 1
| 44149 | TRANSFORMADOR N/AMER, LVL6 | 1
| CL-AIR-CHK | CHECK DE AIRE P/TANQUE DE SALMUERA 3/8 H4400-36.5 | 1
| CR-MANGFLEX3/8 | MANGUERA DE POLIPROPILENO 3/8" | 2
| D1203 | CANASTILLA SUPERIOR 3/4" P/LOGIX | 1
| 0000X2811 | CANASTILLA INFERIOR 3/4" P/LOGIX | 1
| G21517BB1C00 | TANQUE SALMUERA 15X17X36 | 1
| H1030-32S | TUBO P/SUCCION | 1
| H7016 | TAPA DE TUBO P/TANQUE SALMUERA | 1
| JC50-6PSG | UNION ELBOW 3/8 X 3/8 PSG | 1
| M-CG8 | SACO 1FT3 RESINA CATIONICA | 2026-05-01
| T-1054-2.5-1.5FT3 | TANQUE FIBRA DE VIDRIO 10X54 1.5" 1.5FT | 1
SC45-268/760ALT | SUAVIZADOR TWIN 1.5FT3 | Manufactura
Composición | Código | Nombre Item | Cantidad
| 1236246 | CUBIERTA P/VALVULA LOGIX | 2
| 3022067 | VALVULA LOGIX 278/764 PERFORMA P/TWIN | 1
| 4001129 | CODO 3/8X3/8, P/VALVULA LOGIX | 2
| 44149 | TRANSFORMADOR N/AMER, LVL6 | 1
| CL-AIR-CHK | CHECK DE AIRE P/TANQUE DE SALMUERA 3/8 H4400-36.5 | 2
| CR-MANGFLEX3/8 | MANGUERA DE POLIPROPILENO 3/8" | 2
| D1203 | CANASTILLA SUPERIOR 3/4" P/LOGIX | 2
| 0000X2811 | CANASTILLA INFERIOR 3/4" P/LOGIX | 2
| G21517BB1C00 | TANQUE SALMUERA 15X17X36 | 1
| H1030-32S | TUBO P/SUCCION | 2
| H7016 | TAPA DE TUBO P/TANQUE SALMUERA | 2
| JC50-6PSG | UNION ELBOW 3/8 X 3/8 PSG | 2
| RESINCA-W | RESINA CATIONICA, 50LB | 3
| T-1054-2.5-1.5FT3 | TANQUE FIBRA DE VIDRIO 10X54 1.5" 1.5FT | 2
SC50-MAGNUM-ALT | SUAVIZADOR TWIN DE 5FT3 CON VALVULA MAGNUM | Manufactura
Composición | Código | Nombre Item | Cantidad
| 1009115 | COLECTOR SUPERIOR P/VALVULA MAGNUM REEM/D1219 | 2
| 1040759 | TAPON DE CONTROL DE FLUJO 8GPM | 8
| 1040762 | DISCO DE RETROLAVADO | 2
| 1040784 | KIT ADAPTADOR MAGNUM IT 2" | 2
| 4001353 | VALVULA MAGNUM P/ SUAVIZADOR 764 | 1
| 4001402 | VALVULA MAGNUM P/SUAVIZADOR SECUNDARIA | 1
| H4900-60AC | AIR CHECK SUCCIONES 35X60 | 2
| M-A7006A | SACO GRAVA 1/4 X 1/8 50LBS | 2
| M-CG8 | SACO 1FT3 RESINA CATIONICA | 10
| T-2165-6-7FT | TANQUE FIBRA DE VIDRIO 21X65 4" TOP 7FT3 | 2
| T-G22450CB1C00 | TANQUE SALMUERA 24X50, COLOR NEGRO | 1
| V-HY8621 | CANASTILLA INFERIOR 1 1/2" P/TANQUE 21" | 2
SC60/WS100 | SUAVIZADOR 2FT3 C/VALVULA CLACK 1" | Manufactura
Composición | Código | Nombre Item | Cantidad
| V1MVDME-MS | VALVULA CLACK P/WS1MV 1" CLACK | 1
| CR-MANGFLEX3/8 | MANGUERA DE POLIPROPILENO 3/8" | 2
| V3007-01 | CONTRATUERCA CLACK WSI 3/4 X1" PVC | 1
| 00X2810-A | CANASTILLA SUPERIOR 3/4" | 1
| 0000X2811 | CANASTILLA INFERIOR 3/4" | 1
| V-434 | SUCCION P/TANQUE SALMUERA | 1
| M-CG8 | SACO 1FT3 RESINA CATIONICA PREMIUM ALTA RESISTENCIA. | 2
| V3010-1F | INYECTOR "F" AZUL CLACK P/WS1 | 1
| V3162-032 | EMPAQUE P/REGULADOR DE FLUJO 3.2 GPM | 1
| T-1248-2.5-2FT3 | TANQUE FIBRA DE VIDRIO 12X48, 2" 3FT | 1
| TPSAL111X11X38 | TANQUE SALMUERA PLASTICO CUADRADO 11X11X38 C/ACCESORIOS | 1
SC60/WS125 | SUAVIZADOR 2FT3 C/VALVULA CLACK 1 1/4" | Manufactura
Composición | Código | Nombre Item | Cantidad
| CR-MANGFLEX3/8 | MANGUERA DE POLIPROPILENO 3/8" | 1
| T-1248-2.5-2FT3 | TANQUE FIBRA DE VIDRIO 12X48, 2" 3FT | 1
| V3010-1E | INYECTOR "E" CLACK P/WS1 | 1
| V3007-07 | CONTRATUERCA CLACK WSI 1 1/2" PVC | 1
| V-434 | SUCCION P/TANQUE SALMUERA | 1
| 0000X2813 | CANASTILLA INFERIOR 1" | 1
| 00X2812-A | CANASTILLA SUPERIOR 1" | 1
| M-CG8 | SACO 1FT3 RESINA CATIONICA PREMIUM ALTA RESISTENCIA. | 2
| V3162-053 | EMPAQUE P/REGULADOR DE FLUJO 5.3 GPM | 1
| V125EEDMI | VALVULA CLACK P/WS125EE 1.25 | 1
| TPSAL111X11X38 | TANQUE SALMUERA PLASTICO CUADRADO 11X11X38 C/ACCESORIOS | 1
SC60-268-760 | SUAVIZADOR 2FT3 | Manufactura
Composición | Código | Nombre Item | Cantidad
| CR-MANGFLEX3/8 | MANGUERA DE POLIPROPILENO 3/8" | 2
| D1203 | CANASTILLA SUPERIOR 3/4" P/LOGIX | 1
| 1000213 | CONTROL RETROLAVADO INTERNO #12 | 1
| 1001614 | KIT ADAPTADORES P/VALVULA PERF 1" NPT | 1
| 1242768 | VALVULA PERFORMA 268/760 P/SUAVIZADOR | 1
| 1267811 | CUBIERTA DE INTEMPERIE P/VALVULA LOGIX | 1
| 4001129 | CODO 3/8X3/8, P/VALVULA LOGIX | 1
| 0000X2811 | CANASTILLA INFERIOR 3/4" P/LOGIX | 1
| H7016 | TAPA DE TUBO P/TANQUE SALMUERA | 1
| JC50-6PSG | UNION ELBOW 3/8 X 3/8 PSG | 1
| M-CG8 | SACO 1FT3 RESINA CATIONICA | 2
| T-1248-2.5-2FT3 | TANQUE FIBRA DE VIDRIO 12X48, 2" 3FT | 1
| 44149 | TRANSFORMADOR N/AMER, LVL6 | 1
| T-G21138BB1C00 | TANQUE SALMUERA 11X11X38 | 1
SC60-268-760ALT | SUAVIZADOR TWIN 2FT3 | Manufactura
Composición | Código | Nombre Item | Cantidad
| 1236246 | CUBIERTA P/VALVULA LOGIX | 2
| 3022067 | VALVULA LOGIX 278/764 PERFORMA P/TWIN | 1
| D1203 | CANASTILLA SUPERIOR 3/4" P/LOGIX | 2
| H7016 | TAPA DE TUBO P/TANQUE SALMUERA | 2
| JC50-6PSG | UNION ELBOW 3/8 X 3/8 PSG | 2
| RESINCA-W | RESINA CATIONICA, 50LB | 4
| T-1248-2.5-2FT3 | TANQUE FIBRA DE VIDRIO 12X48, 2" 3FT | 2
| CL-AIR-CHK | CHECK DE AIRE P/TANQUE DE SALMUERA 3/8 H4400-36.5 | 2
| 4001129 | CODO 3/8X3/8, P/VALVULA LOGIX | 2
| 44149 | TRANSFORMADOR N/AMER, LVL6 | 1
| CR-MANGFLEX3/8 | MANGUERA DE POLIPROPILENO 3/8" | 2
| 0000X2811 | CANASTILLA INFERIOR 3/4" P/LOGIX | 2
| G21517BB1C00 | TANQUE SALMUERA 15X17X36 | 1
| H1030-32S | TUBO P/SUCCION | 2
SC60T-CLACK-VTT1 | SUAVIZADOR TWIN DE 2FT3 CON VALVULA CLACK VTT1EEDME | Manufactura
Composición | Código | Nombre Item | Cantidad
| CR-MANGFLEX3/8 | MANGUERA DE POLIPROPILENO 3/8" | 3
| VTT1EEDME | VALVULA TT1EE DN M I-E | 1
| V3007-01 | CONTRATUERCA CLACK WSI 3/4 X1" PVC | 3
| M-CG8 | SACO 1FT3 RESINA CATIONICA | 4
| T-1665-2.5-4FT | TANQUE FIBRA DE VIDRIO 16X65, 2.5" TOP 4FT | 2
| 0000X2811 | CANASTILLA INFERIOR 3/4" P/LOGIX | 2
| 0000X2811 | CANASTILLA INFERIOR 3/4" P/LOGIX | 2
| G21517BB1C00 | TANQUE SALMUERA 15X17X36 | 1
SC75/WS100 | SUAVIZADOR 2.5FT3 C/VALVULA CLACK 1 | Manufactura
Composición | Código | Nombre Item | Cantidad
| V3007-01 | CONTRATUERCA CLACK WSI 3/4 X1" PVC | 1
| T-1354-2.5-2.5FT | TANQUE FIBRA DE VIDRIO 13X54 2.5" TOP 2.5FT | 1
| CR-MANGFLEX3/8 | MANGUERA DE POLIPROPILENO 3/8" | 2
| V3010-1H | INYECTOR "H" VERDE CLACK P/WS1 | 1
| V3162-032 | EMPAQUE P/REGULADOR DE FLUJO 3.2 GPM | 1
| 00X2810-A | CANASTILLA SUPERIOR 3/4" | 1
| V1MVDME-MS | VALVULA CLACK P/WS1MV 1" CLACK | 1
| 0000X2811 | CANASTILLA INFERIOR 3/4" | 1
| M-CG8 | SACO 1FT3 RESINA CATIONICA PREMIUM ALTA RESISTENCIA. | 2026-05-02
| TPSAL111X11X38 | TANQUE SALMUERA PLASTICO CUADRADO 11X11X38 C/ACCESORIOS | 1
SC75/WS125 | SUAVIZADOR 2.5FT3 C/VALVULA CLACK 1 1/4 | Manufactura
Composición | Código | Nombre Item | Cantidad
| CR-MANGFLEX3/8 | MANGUERA DE POLIPROPILENO 3/8" | 2
| 00X2812-A | CANASTILLA SUPERIOR 1" | 1
| 0000X2813 | CANASTILLA INFERIOR 1" | 1
| T-1354-2.5-2.5FT | TANQUE FIBRA DE VIDRIO 13X54 2.5" TOP 2.5FT | 1
| V125EEDMI | VALVULA CLACK P/WS125EE 1.25 | 1
| V3007-01 | CONTRATUERCA CLACK WSI 3/4 X1" PVC | 1
| V3010-1H | INYECTOR "H" VERDE CLACK P/WS1 | 1
| V3162-032 | EMPAQUE P/REGULADOR DE FLUJO 3.2 GPM | 1
| T-G21138BB1C00 | TANQUE SALMUERA 11X11X38 | 1
| H4700-30 | KIT DE SUCCION 474 BW P/TANQUE DE SALMUERA CLACK | 1
| M-CG8 | SACO 1FT3 RESINA CATIONICA PREMIUM ALTA RESISTENCIA. | 2026-05-02
| H1070-01 | PARRILLA DE FONDO P/TANQUE SALMUERA 11X11 CLACK | 1
SC75-268-760 | SUAVIZADOR 2.5FT3 | Manufactura
Composición | Código | Nombre Item | Cantidad
| 1001614 | KIT ADAPTADORES P/VALVULA PERF 1" NPT | 1
| 1236246 | CUBIERTA P/VALVULA LOGIX | 1
| 1242768 | VALVULA PERFORMA 268/760 P/SUAVIZADOR | 1
| 4001129 | CODO 3/8X3/8, P/VALVULA LOGIX | 1
| 44149 | TRANSFORMADOR N/AMER, LVL6 | 1
| CL-AIR-CHK | CHECK DE AIRE P/TANQUE DE SALMUERA 3/8 H4400-36.5 | 1
| CR-MANGFLEX3/8 | MANGUERA DE POLIPROPILENO 3/8" | 2
| D1203 | CANASTILLA SUPERIOR 3/4" P/LOGIX | 1
| 0000X2811 | CANASTILLA INFERIOR 3/4" P/LOGIX | 1
| G21517BB1C00 | TANQUE SALMUERA 15X17X36 | 1
| H1030-32S | TUBO P/SUCCION | 1
| H7016 | TAPA DE TUBO P/TANQUE SALMUERA | 1
| JC50-6PSG | UNION ELBOW 3/8 X 3/8 PSG | 1
| M-CG8 | SACO 1FT3 RESINA CATIONICA | 2026-05-02
| T-1354-2.5-2.5FT | TANQUE FIBRA DE VIDRIO 13X54 2.5" TOP 2.5FT | 1
SC75-268-760ALT | SUAVIZADOR TWIN 2.5FT3 | Manufactura
Composición | Código | Nombre Item | Cantidad
| 1001614 | KIT ADAPTADORES P/VALVULA PERF 1" NPT | 2
| 1236246 | CUBIERTA P/VALVULA LOGIX | 2
| 3022067 | VALVULA LOGIX 278/764 PERFORMA P/TWIN | 1
| 4001129 | CODO 3/8X3/8, P/VALVULA LOGIX | 2
| 44149 | TRANSFORMADOR N/AMER, LVL6 | 1
| CL-AIR-CHK | CHECK DE AIRE P/TANQUE DE SALMUERA 3/8 H4400-36.5 | 2
| D1203 | CANASTILLA SUPERIOR 3/4" P/LOGIX | 2
| 0000X2811 | CANASTILLA INFERIOR 3/4" P/LOGIX | 2
| G21517BB1C00 | TANQUE SALMUERA 15X17X36 | 1
| H1030-32S | TUBO P/SUCCION | 2
| H7016 | TAPA DE TUBO P/TANQUE SALMUERA | 2
| JC50-6PSG | UNION ELBOW 3/8 X 3/8 PSG | 2
| RESINCA-W | RESINA CATIONICA, 50LB | 5
| T-1354-2.5-2.5FT | TANQUE FIBRA DE VIDRIO 13X54 2.5" TOP 2.5FT | 2
SC90/WS100 | SUAVIZADOR 3FT3 C/VALVULA CLACK 1" | Manufactura
Composición | Código | Nombre Item | Cantidad
| V1MVDME-MS | VALVULA CLACK P/WS1MV 1" CLACK | 1
| H1071-01 | REJILLA P/TANQUE DE SALMUERA 4 15X17 | 1
| T-JI1517B1 | TANQUE DE SALMUERA 15X17 C/ACCESORIOS | 1
| H1031-30S | TUBO RANURADO P/TANQUE SALMUERA 3.5X30 | 0
| V-434 | SUCCION P/TANQUE SALMUERA | 0
| 00X2810-A | CANASTILLA SUPERIOR 3/4" | 1
| 0000X2811 | CANASTILLA INFERIOR 3/4" | 1
| M-CG8 | SACO 1FT3 RESINA CATIONICA PREMIUM ALTA RESISTENCIA. | 3
| T-1354-2.5-2.5FT | TANQUE FIBRA DE VIDRIO 13X54 2.5" TOP 2.5FT | 1
| V3162-053 | EMPAQUE P/REGULADOR DE FLUJO 5.3 GPM | 1
| V3007-07 | CONTRATUERCA CLACK WSI 1 1/2" PVC | 1
| C610227 | TAPON PLASTICO 4X2.5 BRIDADO CLACK | 0
| V3010-1F | INYECTOR "F" AZUL CLACK P/WS1 | 1
| CR-MANGFLEX3/8 | MANGUERA DE POLIPROPILENO 3/8" | 2
SC90/WS125 | SUAVIZADOR 3FT3 C/VALVULA CLACK 1 1/4 | Manufactura
Composición | Código | Nombre Item | Cantidad
| V125EEDMI | VALVULA CLACK P/WS125EE 1.25 | 1
| H1071-01 | REJILLA P/TANQUE DE SALMUERA 4 15X17 | 1
| T-JI1517B1 | TANQUE DE SALMUERA 15X17 C/ACCESORIOS | 1
| 00X2812-A | CANASTILLA SUPERIOR 1" | 1
| 0000X2813 | CANASTILLA INFERIOR 1" | 1
| M-CG8 | SACO 1FT3 RESINA CATIONICA PREMIUM ALTA RESISTENCIA. | 3
| T-1465-2.5-3FT | TANQUE FIBRA DE VIDRIO 14X65, 2.5" TOP 3FT | 1
| V3010-1I | INYECTOR "I" ANARANJADO CLACK P/WS1 | 1
| V3007-07 | CONTRATUERCA CLACK WSI 1 1/2" PVC | 1
| CR-MANGFLEX3/8 | MANGUERA DE POLIPROPILENO 3/8" | 2
| V3162-090 | EMPAQUE P/REGULADOR DE FLUJO 9 GPM | 1
SC900/MAGNUM | SUAVIZADOR TWIN 30FT3 CON VALVULA MAGNUM | Manufactura
Composición | Código | Nombre Item | Cantidad
| 1009115 | COLECTOR SUPERIOR P/VALVULA MAGNUM REEM/D1219 | 2
| 1040784 | KIT ADAPTADOR MAGNUM IT 2" | 2
| 4001353 | VALVULA MAGNUM P/ SUAVIZADOR 764 | 1
| 4001402 | VALVULA MAGNUM P/SUAVIZADOR SECUNDARIA | 1
| H4900-60AC | AIR CHECK SUCCIONES 35X60 | 1
| H4900-60BV | SUCCIONES 35X60 | 1
| M-A7006A | SACO GRAVA 1/4 X 1/8 50LBS | 14
| RESINCA-W | RESINA CATIONICA, 50LB | 60
| T-4272-6TB-30FT | TANQUE FIBRA DE VIDRIO 42X72, 6" TOP/BOT 30FT | 2
| T-G23050CB1C00 | TANQUE DE SALMUERA REDONDO 30X50" | 1
SC90-268-760 | SUAVIZADOR 3FT3 | Manufactura
Composición | Código | Nombre Item | Cantidad
| 1000215 | CONTROL RETROLAVADO INTERNO #14 | 1
| 1001614 | KIT ADAPTADORES P/VALVULA PERF 1" NPT | 1
| 1035736 | INYECTOR "L" NARANJA | 1
| 1242768 | VALVULA PERFORMA 268/760 P/SUAVIZADOR | 1
| 1267811 | CUBIERTA DE INTEMPERIE P/VALVULA LOGIX | 1
| 4001129 | CODO 3/8X3/8, P/VALVULA LOGIX | 1
| 44149 | TRANSFORMADOR N/AMER, LVL6 | 1
| D1203 | CANASTILLA SUPERIOR 3/4" P/LOGIX | 1
| 0000X2811 | CANASTILLA INFERIOR 3/4" P/LOGIX | 1
| JC50-6PSG | UNION ELBOW 3/8 X 3/8 PSG | 1
| T-JI1517B1 | TANQUE DE SALMUERA 15X17 C/ACCESORIOS | 1
| T-1465-2.5-3FT | TANQUE FIBRA DE VIDRIO 14X65, 2.5" TOP 3FT | 1
| M-CG8 | SACO 1FT3 RESINA CATIONICA PREMIUM ALTA RESISTENCIA. | 3
SC90-268-760ALT | SUAVIZADOR TWIN 3FT3 | Manufactura
Composición | Código | Nombre Item | Cantidad
| 1000215 | CONTROL RETROLAVADO INTERNO #14 | 1
| 1001614 | KIT ADAPTADORES P/VALVULA PERF 1" NPT | 2
| 1035736 | INYECTOR "L" NARANJA | 1
| 1236246 | CUBIERTA P/VALVULA LOGIX | 2
| 3022067 | VALVULA LOGIX 278/764 PERFORMA P/TWIN | 1
| 4001129 | CODO 3/8X3/8, P/VALVULA LOGIX | 2
| CL-AIR-CHK | CHECK DE AIRE P/TANQUE DE SALMUERA 3/8 H4400-36.5 | 2
| CR-MANGFLEX3/8 | MANGUERA DE POLIPROPILENO 3/8" | 2
| D1203 | CANASTILLA SUPERIOR 3/4" P/LOGIX | 2
| 0000X2811 | CANASTILLA INFERIOR 3/4" P/LOGIX | 2
| G21517BB1C00 | TANQUE SALMUERA 15X17X36 | 1
| H1030-32S | TUBO P/SUCCION | 2
| H7016 | TAPA DE TUBO P/TANQUE SALMUERA | 2
| M-CG8 | SACO 1FT3 RESINA CATIONICA | 6
| JC50-6PSG | UNION ELBOW 3/8 X 3/8 PSG | 2
| T-1354-2.5-2.5FT | TANQUE FIBRA DE VIDRIO 13X54 2.5" TOP 2.5FT | 2
SC90-268-760VORTECH | FILTRO SUAVIZADOR Y CARBON DUAL | Manufactura
Composición | Código | Nombre Item | Cantidad
| 1001614 | KIT ADAPTADORES P/VALVULA PERF 1" NPT | 1
| 1236246 | CUBIERTA P/VALVULA LOGIX | 1
| 1242768 | VALVULA PERFORMA 268/760 P/SUAVIZADOR | 1
| D1203 | CANASTILLA SUPERIOR 3/4" P/LOGIX | 1
| M-A9232-AL | SACO 1FT3 CARBON ACTIVADO WATTS | 1
| M-CG8 | SACO 1FT3 RESINA CATIONICA | 2
| T-C9095-B-VT-H | TANQUE DUAL VORTECH 13X65, BKL 2.5" | 1
SC90-TWIN-WS125 | SUAVIZADOR TWIN DE 3FT3 CON VÁLVULA CLACK DE 1-1/4" | Manufactura
Composición | Código | Nombre Item | Cantidad
| CR-MANGFLEX3/8 | MANGUERA DE POLIPROPILENO 3/8" | 2
| D1203-02 | CANASTILLA SUPERIOR 1" CLACK | 2
| JC50-6PSG | UNION ELBOW 3/8 X 3/8 PSG | 2
| V125EEDMI | VALVULA CLACK P/WS125EE 1.25 | 2
| V3010-1H | INYECTOR "H" VERDE CLACK P/WS1 | 2
| V3069MM-01 | VALVULA DE 3 VIAS CLACK P/WS1/125 | 1
| V3162-053 | EMPAQUE P/REGULADOR DE FLUJO 5.3 GPM | 2
| T-1465-2.5-3FT | TANQUE FIBRA DE VIDRIO 14X65, 2.5" TOP 3FT | 2
| V3007-07 | CONTRATUERCA CLACK WSI 1 1/2" PVC | 2
| H4700-30 | KIT DE SUCCION 474 BW P/TANQUE DE SALMUERA CLACK | 1
| D1212-21 | CANASTILLA INFERIOR 1" CLACK | 2
| M-A7007A | SACO GRAVA 1/2 X 1/4 50LBS | 1
| M-CG8 | SACO 1FT3 RESINA CATIONICA PREMIUM ALTA RESISTENCIA. | 6
| T-JI1517B1 | TANQUE DE SALMUERA 15X17 C/ACCESORIOS | 1
TWIN-15FT3 | SERVICIO DE INTEGRACIÓN SUAVIZADORES | Manufactura
Composición | Código | Nombre Item | Cantidad
| DKSHL30TM2S | CANASTILLA INFERIOR 30" | 2
| T-3072-6-15FT | TANQUE FIBRA DE VIDRIO 30X72, 6" TOP & BOTTOM 15FT | 2
| T-G23050CB1C00 | TANQUE DE SALMUERA REDONDO 30X50" | 1
| H4900-48BV | KIT DE SUCCION P/TANQUE DE SALMUERA 5X48 CLACK | 1
| V3055 | BRIDA DE ENSAMBLE 6" P/VALVULA WS2H/2QC CLACK | 1
| C610226 | TAPON INFERIOR DE 4" P/TANQUE | 2
| M-CG8 | SACO 1FT3 RESINA CATIONICA | 30
| V2EEDME-16 | VALVULA CLACK WS2EE DN M I-E QC | 2
| V3064 | ADAPTADOR P/WS2H/2QC 4-8UN CLACK | 2
| V3076 | VALVULA ALTERNADORA MAV METAL 2” CLACK | 1
| M-A8073 | SACO GRAVA 1/4 X 1/8 100LBS | 4
| T-3672-6-20FT | TANQUE FIBRA DE VIDRIO 36X72, 6" TOP 20FT | 2
OSM-INV-50 | SISTEMA DE OSMOSIS INVERSA CON CAPACIDAD DE 378,5L(50G) AGUA AL DÍA, CON BOMBA INTEGRADA | Manufactura
Composición | Código | Nombre Item | Cantidad
| RC-C-20-50 | CANASTILLA PLASTICA 2.75X20 PARA RELLENAR | 1
| TRO-RO11ST | TANQUE PRECARGADO METALICO PARA OSMOSIS INVERSA 11G | 1
FC7FT3-CLACK38MM | FILTRO DE CARBON 7FT3 C/VALCULA CLACK 1.5" | Manufactura
Composición | Código | Nombre Item | Cantidad
| T-2162-4-7FT | TANQUE FIBRA DE VIDRIO 21X62, 4" TOP 7FT | 1
| V4430-01 | CONTRATUERCA CLACK P/VALV 1 1/2 WS15P | 1
| VP15EEDTG | VALVULA WS15P EE DN T I-G CLACK | 1
| GAC1240 | SACO 25KG CARBON ACTIVADO 12X40 MARCA PURE | 4
| 837291 | RED BUSH LISA PVC SCH80 2 1/2 X1 1/2" | 1
| 835025 | ADAPT HEMBRA PVC SCH80 2-1/2" | 1
| D7155 | CANASTILLA SUPERIOR 2937 TOP/BTM ASY 4" P/TANQUE DE 14" A 48" | 1
| D1199-10 | CANASTILLA SUPERIOR P/VALVULA CLACK 1.5" | 1
| M-A7006A | SACO GRAVA 1/4 X 1/8 50LBS | 0
| V3195-01 | TAPON P/REFILL P/VALVULA WS1 | 1
FCNDS44CLACK15 | FILTRO CLACK AUTOMÁTICO 1.5 PULGADAS CON 4.4FT DE CARBON CATALITICO | Manufactura
Composición | Código | Nombre Item | Cantidad
| CAL-CARB-15NDS | FILTRO CARBON GRANULAR CATALITICO CENTAUR NDS 12X40 33LB/15KG (1.1FT3) | 4
| M-A7006A | SACO GRAVA 1/4 X 1/8 50LBS | 2
| T-1865-4-5FT | TANQUE FIBRA DE VIDRIO 18X65, 4" TOP 5FT | 1
| V4430-01 | CONTRATUERCA CLACK P/VALV 1 1/2 WS15P | 1
| VP15EEDTG | VALVULA WS15P EE DN T I-G CLACK | 1
| DKSHL18TM1.5S | CANASTILLA INFERIOR 18" | 1
FF-OF45-20 | FILTRO ONE FLOW DE 4.5X20" | Manufactura
Composición | Código | Nombre Item | Cantidad
| RC-C-BB-20-50 | CANASTILLA PLASTICA VACIA 4.5X20 P/RELLENAR | 1
| PP-FH10000C | PORTAFILTRO FH10000 4.5X20 CONEX 1-1/2" PENTAIR | 1
FPCATR-20 | FILTRO DE RESINA CATIONICA DE 2.5X20 WATTS | Manufactura
Composición | Código | Nombre Item | Cantidad
| E-XL | CANASTILLA VACIA 2.75X20 XL-20 | 1
| PF-FH8000WW34PR | PORTAFILTRO 2.5X20, CONEX 3/4" BLANCO | 1
F-RC-20 | FILTRO RESINA CATIONICA 4.5X20 | Manufactura
Composición | Código | Nombre Item | Cantidad
| RC-C-BB-20-50 | CANASTILLA PLASTICA VACIA 4.5X20 P/RELLENAR | 1
FT10-H9901 | FILTRO TURBIDEX DE 1FT3 MANUAL | Manufactura
Composición | Código | Nombre Item | Cantidad
| 801007 | TEE LISA PVC SCH80 3/4" | 1
| 806007 | CODO 90° PVC SCH80 3/4" | 1
| 820007 | CRUZ PVC SCH80 3/4" | 1
| 836007 | ADAPT MACHO PVC SCH80 3/4" | 2
| 837131 | RED BUSH PVC SCH80 1X3/4" | 2
| 8829007 | VALV BOLA PVC SCH80 SPEARS 2 UNIONES DE 3/4" | 4
| 8097007 | UNION DE TOPE PVC SCH80 3/4" | 2
| 0000X2811 | CANASTILLA INFERIOR 3/4" P/LOGIX | 1
| M-TURBIDEX | SACO 1FT3 50LBS TURBIDEX | 1
| T-1035-2.5-1FT | TANQUE FIBRA DE VIDRIO 10X35, 2.5" TOP 1FT | 1
| V-H9901 | CABEZAL 1" ENTRADA Y SALIDA | 1
FT15FT3-TWIN | FILTRO DE TURBIDEX TWIN 1.5FT3 VALVULA CLACK 1 | Manufactura
Composición | Código | Nombre Item | Cantidad
| 0000X2811 | CANASTILLA INFERIOR 3/4" P/LOGIX | 2
| M-TURBIDEX | SACO 1FT3 50LBS TURBIDEX | 3
| T-1248-2.5-2FT3 | TANQUE FIBRA DE VIDRIO 12X48, 2" 3FT | 2
| V1TCDTD | VALVULA CLACK WS1TC 1" | 2
| V3007-01 | CONTRATUERCA CLACK WSI 3/4 X1" PVC | 2
FT3FT3-TWIN | FILTRO DE TURBIDEX TWIN 3FT3 VALVULA CLACK 1 | Manufactura
Composición | Código | Nombre Item | Cantidad
| 0000X2811 | CANASTILLA INFERIOR 3/4" P/LOGIX | 2
| M-TURBIDEX | SACO 1FT3 50LBS TURBIDEX | 6
| T-1354-2.5-2.5FT | TANQUE FIBRA DE VIDRIO 13X54 2.5" TOP 2.5FT | 2
| V1TCDTD | VALVULA CLACK WS1TC 1" | 2
| V3007-01 | CONTRATUERCA CLACK WSI 3/4 X1" PVC | 2
| V3008-02 | ADAPTADOR P/CONTROL DE FLUJO 10G CLACK | 2
FT50-WS120 | FILTRO TURBIDEX 5FT3 VALVULA CLACK 1.5" | Manufactura
Composición | Código | Nombre Item | Cantidad
| M-A7008A | SACO GRAVA GRUESA DE 3/4X1/2 50LBS | 1
| 000N182-C | CANASTILLA INFERIOR N182C-1 1/2 X 1 1/2" | 0
| M-TURBIDEX | SACO 1FT3 50LBS TURBIDEX | 5
| T-1865-4-5FT | TANQUE FIBRA DE VIDRIO 18X65, 4" TOP 5FT | 1
| V4430-01 | CONTRATUERCA CLACK P/VALV 1 1/2 WS15P | 1
| VP15EEDTG | VALVULA WS15P EE DN T I-G CLACK | 1
FT6F3-TWIN | FILTRO DE TURBIDEX TWIN 6FT3 VALVULA CLACK 1 1/4 | Manufactura
Composición | Código | Nombre Item | Cantidad
| D1212-23 | CANASTILLA INFERIOR 1", CLACK | 2
| M-TURBIDEX | SACO 1FT3 50LBS TURBIDEX | 12
| T-2165-6-7FT | TANQUE FIBRA DE VIDRIO 21X65 4" TOP 7FT3 | 2
| V3007-07 | CONTRATUERCA CLACK WSI 1 1/2" PVC | 2
| V3008-02 | ADAPTADOR P/CONTROL DE FLUJO 10G CLACK | 2
| V-FIL-V125TCBTZ | VALVULA CLACK WS125 1.25" | 2
F-TRIPLEX-SGC | SISTEMA DE FILTRACION TRIPLEX (SED, GAC, CAR) | Manufactura
Composición | Código | Nombre Item | Cantidad
| CR-CONEC-GRIFO-14 | CONECTOR A GRIFO 1/4" | 1
| CR-MACHO-14R-14T | CONECTOR MACHO 1/4 ROSCA X 1/4 TUBO | 2
| CR-MANGFLEX14WH | MANGUERA DE POLIPROPILENO 1/4" BLANCA | 2
| F-FPMB10-5 | FILTRO POLIPROPILENO 2.5X10 5 MICRAS | 1
| CR-NI14 | NIPLE 1/4"X1/4" | 2
| PF-FH4200WW14 | PORTAFILTRO FH4200 2.5X10 CONEX 1/4" BLANCO | 3
| PFS-FM-50AW | SOPORTE TRIPLE DE ALUMINIO P/FH4200 | 1
| PF-WR-100W | LLAVE P/PORTAFILTRO FH4200 | 1
| SV-P-1214 | CONECTOR PLASTICO DE 1/2"X1/2" CON SALIDA 1/4" | 1
| CTOP251005 | FILTRO CARBON EN BLOCK 2.5X10 5M MARCA PURE | 1
| GACT2510 | FILTRO CARBON GRANULAR 2.5X10 MARCA PURE | 1
| AC-FAUCET | LLAVE CUELLO DE GANSO | 1
MB-220 | FILTRO DE RESINA MIXTA DI 2.5X20 | Manufactura
Composición | Código | Nombre Item | Cantidad
| MDB30-LIT | LITRO DE RESINA MIXTA MDB-30 DE AZUL A AMBAR | 2026-05-01
| RC-C-20-50 | CANASTILLA PLASTICA 2.75X20 PARA RELLENAR | 1
MBD30-FILT | FILTRO DE RESINA MIXTA DE AZUL A AMBAR | Manufactura
Composición | Código | Nombre Item | Cantidad
| MDB30-LIT | LITRO DE RESINA MIXTA MDB-30 DE AZUL A AMBAR | 1
| RC-C-975-50 | CANASTILLA VACIA 2.5X10 | 1
FC25-DUAL-WS125 | FILTRO DUAL DE CARBON Y RESINA CATIONICA DE 2.5FT3 | Manufactura
Composición | Código | Nombre Item | Cantidad
| GAC1240 | SACO 25KG CARBON ACTIVADO 12X40 MARCA PURE | 1
| 0000X2813 | CANASTILLA INFERIOR 1" | 1
| 00X2812-A | CANASTILLA SUPERIOR 1" | 1
| M-CG8 | SACO 1FT3 RESINA CATIONICA | 2
| T-1354-2.5-2.5FT | TANQUE FIBRA DE VIDRIO 13X54 2.5" TOP 2.5FT | 1
| V3007-07 | CONTRATUERCA CLACK WSI 1 1/2" PVC | 1
| T-JI1517B1 | TANQUE DE SALMUERA 15X17 C/ACCESORIOS | 1
| V-FIL-V125TCBTZ | VALVULA CLACK WS125 1.25" | 1
FT70-WS150 | FILTRO TURBIDEX 7FT3 VALVULA CLACK 1 1/2 | Manufactura
Composición | Código | Nombre Item | Cantidad
| 000N182-C | CANASTILLA INFERIOR N182C-1 1/2 X 1 1/2" | 1
| VP15EEDTG | VALVULA WS15P EE DN T I-G CLACK | 1
| T-2162-4-7FT | TANQUE FIBRA DE VIDRIO 21X62, 4" TOP 7FT | 1
| M-A7006A | SACO GRAVA 1/4 X 1/8 50LBS | 2
| M-TURBIDEX | SACO 1FT3 50LBS TURBIDEX | 7
| V3195-01 | TAPON P/REFILL P/VALVULA WS1 | 1
DES-1354 | DESIONIZADOR RESINA MIXTA TANQUE 1354 2.5FT | Manufactura
Composición | Código | Nombre Item | Cantidad
| T-835-2.5-0.75FT3 | TANQUE FIBRA DE VIDRIO 8X35 2.5" 0.75FT | 1
| D1400 | VALVULA DE ENTRADA CLACK 1191 | 1
| MDB30-LIT | LITRO DE RESINA MIXTA MDB-30 DE AZUL A AMBAR | 15
FC100/MAGNUM | FILTRO CARBON 10FT3 C/VALVULA MAGNUM | Manufactura
Composición | Código | Nombre Item | Cantidad
| V2EEBTZ-16 | VALVULA WS2EE I-C | 1
| M-A7006A | SACO GRAVA 1/4 X 1/8 50LBS | 2
| 1040784 | KIT ADAPTADOR MAGNUM IT 2" | 1
| CALCARB-25 | SACO CARBON ACTIVADO MARCA CALGON 55LB/25KG (1.837 FT3) | 10
| T-2472-4-10FT | TANQUE FIBRA DE VIDRIO 24X72, 4" TOP 10FT | 1
FC10-263-740F | FILTRO CARBON 1FT3 | Manufactura
Composición | Código | Nombre Item | Cantidad
| 1236246 | CUBIERTA P/VALVULA LOGIX | 1
| 0000X2811 | CANASTILLA INFERIOR 3/4" P/LOGIX | 1
| M-A9232-AL | SACO 1FT3 CARBON ACTIVADO WATTS | 1
| 44149 | TRANSFORMADOR N/AMER, LVL6 | 1
| 1001614 | KIT ADAPTADORES P/VALVULA PERF 1" NPT | 1
| 1242619 | VALVULA PERFORMA 263/740 P/FILTRO | 1
| T-1035-2.5-1FT | TANQUE FIBRA DE VIDRIO 10X35, 2.5" TOP 1FT | 1
FC10-VM | FILTRO CARBON 1FT3 C/VALVULA DE ENTRADA Y SALIDA | Manufactura
Composición | Código | Nombre Item | Cantidad
| M-GAC-1FT3 | SACO CARBON GRANULAR COCO 1FT3 | 1
| D1203 | CANASTILLA SUPERIOR 3/4" P/LOGIX | 1
| D1400 | VALVULA DE ENTRADA CLACK 1191 | 1
| V3007-01 | CONTRATUERCA CLACK WSI 3/4 X1" PVC | 1
| T-1035-2.5-1FT | TANQUE FIBRA DE VIDRIO 10X35, 2.5" TOP 1FT | 1
| 0000X2811 | CANASTILLA INFERIOR 3/4" P/LOGIX | 1
FC150/WS2 | FILTRO CARBON 15FT3 C/VALVULA CLACK 2" | Manufactura
Composición | Código | Nombre Item | Cantidad
| V2EEDME-16 | VALVULA CLACK WS2EE DN M I-E QC | 1
| DKSHL30TM2S | CANASTILLA INFERIOR 30" | 1
| V3037 | WS2P NHWBY CLACK | 1
| D1199-12 | CANASTILLA SUPERIOR P/VALVULA CLACK 2" | 1
| M-A7006A | SACO GRAVA 1/4 X 1/8 50LBS | 3
| CALCARB-25 | SACO CARBON ACTIVADO MARCA CALGON 55LB/25KG (1.837 FT3) | 8
| T-3072-6-15FT | TANQUE FIBRA DE VIDRIO 30X72, 6" TOP & BOTTOM 15FT | 1
FC200/MAGNUM | FILTRO DE CARBON 20FT3 C/VALVULA MAGNUM | Manufactura
Composición | Código | Nombre Item | Cantidad
| M-A9232-AL | SACO 1FT3 CARBON ACTIVADO WATTS | 20
| 1040784 | KIT ADAPTADOR MAGNUM IT 2" | 1
| 4001316 | VALVULA MAGNUM 742 P/FILTRO | 1
| T-3672-6-20FT | TANQUE FIBRA DE VIDRIO 36X72, 6" TOP 20FT | 1
FC20-WS1 | FILTRO CARBON CAPACIDAD 2FT3 CON VALVULA CLACK AUTOMATICA WS1 | Manufactura
Composición | Código | Nombre Item | Cantidad
| 0000X2811 | CANASTILLA INFERIOR 3/4" P/LOGIX | 1
| T-1248-2.5-2FT3 | TANQUE FIBRA DE VIDRIO 12X48, 2" 3FT | 1
| D1203 | CANASTILLA SUPERIOR 3/4" P/LOGIX | 1
| M-GAC-1FT3 | SACO CARBON GRANULAR COCO 1FT3 | 2
| V1MVDME-MS | VALVULA CLACK P/WS1MV 1" CLACK | 1
| V3007-01 | CONTRATUERCA CLACK WSI 3/4 X1" PVC | 1
| V3162-032 | EMPAQUE P/REGULADOR DE FLUJO 3.2 GPM | 1
| V3195-01 | TAPON P/REFILL P/VALVULA WS1 | 1
FC20-VM | FILTRO CARBON 2FT3 CON VALVULA DE ENTRADA Y SALIDA | Manufactura
Composición | Código | Nombre Item | Cantidad
| T-1248-2.5-2FT3 | TANQUE FIBRA DE VIDRIO 12X48, 2" 3FT | 1
| V3007-01 | CONTRATUERCA CLACK WSI 3/4 X1" PVC | 1
| M-GAC-1FT3 | SACO CARBON GRANULAR COCO 1FT3 | 2
| 0000X2811 | CANASTILLA INFERIOR 3/4" P/LOGIX | 1
| D1203 | CANASTILLA SUPERIOR 3/4" P/LOGIX | 1
| D1400 | VALVULA DE ENTRADA CLACK 1191 | 1
FC25-WS125 | FILTRO CARBON 2.5FT3 CON VALVULA CLACK | Manufactura
Composición | Código | Nombre Item | Cantidad
| T-1465-2.5-3FT | TANQUE FIBRA DE VIDRIO 14X65, 2.5" TOP 3FT | 1
| D1212-21 | CANASTILLA INFERIOR 1" CLACK | 1
| D1203-02 | CANASTILLA SUPERIOR 1" CLACK | 1
| GAC1240 | SACO 25KG CARBON ACTIVADO 12X40 MARCA PURE | 2
| V-FIL-V125TCBTZ | VALVULA CLACK WS125 1.25" | 1
FC2FT3 | FILTRO DE CALCITA 2FT3 | Manufactura
Composición | Código | Nombre Item | Cantidad
| M-A8021-50 | SACO CALCITA 50LBS | 2
| T-1248-2.5-2FT3 | TANQUE FIBRA DE VIDRIO 12X48, 2" 3FT | 1
| V-H9901 | CABEZAL 1" ENTRADA Y SALIDA | 1
FC30/WS125 | FILTRO CARBON 3FT3 VALVULA CLACK 1 1/4 | Manufactura
Composición | Código | Nombre Item | Cantidad
| V3008-02 | ADAPTADOR P/CONTROL DE FLUJO 10G CLACK | 1
| T-1354-2.5-2.5FT | TANQUE FIBRA DE VIDRIO 13X54 2.5" TOP 2.5FT | 1
| V125EEDMI | VALVULA CLACK P/WS125EE 1.25 | 1
| V3007-01 | CONTRATUERCA CLACK WSI 3/4 X1" PVC | 1
| D1212-21 | CANASTILLA INFERIOR 1" CLACK | 1
| GAC1240 | SACO 25KG CARBON ACTIVADO 12X40 MARCA PURE | 2
FG150/WS200 | FILTRO DE GREEN SAND 15FT3 C/VALVULA CLACK 2" | Manufactura
Composición | Código | Nombre Item | Cantidad
| M-A8041-P | SACO DE ARENA VERDE 1/2 FT3 44LBS | 30
| DKSHL30TM2S | CANASTILLA INFERIOR 30" | 1
| V2EEBTZ-16 | VALVULA WS2EE I-C | 1
| M-A7007A | SACO GRAVA 1/2 X 1/4 50LBS | 6
| T-3072-6-15FT | TANQUE FIBRA DE VIDRIO 30X72, 6" TOP & BOTTOM 15FT | 1
FC30-263-740F | FILTRO CARBON 3FT3 | Manufactura
Composición | Código | Nombre Item | Cantidad
| 1236246 | CUBIERTA P/VALVULA LOGIX | 1
| 1001614 | KIT ADAPTADORES P/VALVULA PERF 1" NPT | 1
| 1242619 | VALVULA PERFORMA 263/740 P/FILTRO | 1
| 0000X2811 | CANASTILLA INFERIOR 3/4" P/LOGIX | 1
| M-A9232-AL | SACO 1FT3 CARBON ACTIVADO WATTS | 3
| T-1465-2.5-3FT | TANQUE FIBRA DE VIDRIO 14X65, 2.5" TOP 3FT | 1
FC30-VM | FILTRO DE CARBON DE 3FT3 CON VÁLVULA DE ENTRADA Y SALIDA | Manufactura
Composición | Código | Nombre Item | Cantidad
| D1400 | VALVULA DE ENTRADA CLACK 1191 | 1
| M-A9232-AL | SACO 1FT3 CARBON ACTIVADO WATTS | 3
| T-1465-2.5-3FT | TANQUE FIBRA DE VIDRIO 14X65, 2.5" TOP 3FT | 1
| V3007-01 | CONTRATUERCA CLACK WSI 3/4 X1" PVC | 1
FC40/WS125 | FILTRO CARBON 4FT3 VALVULA CLACK 1 1/4 | Manufactura
Composición | Código | Nombre Item | Cantidad
| M-A9232-AL | SACO 1FT3 CARBON ACTIVADO WATTS | 4
| T-1665-2.5-4FT | TANQUE FIBRA DE VIDRIO 16X65, 2.5" TOP 4FT | 1
| V125EEDMI | VALVULA CLACK P/WS125EE 1.25 | 1
| V3007-07 | CONTRATUERCA CLACK WSI 1 1/2" PVC | 1
FC40-263-740F | FILTRO CARBON 4FT3 | Manufactura
Composición | Código | Nombre Item | Cantidad
| 1001614 | KIT ADAPTADORES P/VALVULA PERF 1" NPT | 1
| 1236246 | CUBIERTA P/VALVULA LOGIX | 1
| 1242619 | VALVULA PERFORMA 263/740 P/FILTRO | 1
| 44149 | TRANSFORMADOR N/AMER, LVL6 | 1
| 0000X2811 | CANASTILLA INFERIOR 3/4" P/LOGIX | 1
| M-A9232-AL | SACO 1FT3 CARBON ACTIVADO WATTS | 4
| T-1665-2.5-4FT | TANQUE FIBRA DE VIDRIO 16X65, 2.5" TOP 4FT | 1
FC50/MAGNUM | FILTRO CARBON 5FT3 C/VALVULA MAGNUM | Manufactura
Composición | Código | Nombre Item | Cantidad
| 1040784 | KIT ADAPTADOR MAGNUM IT 2" | 1
| 4001316 | VALVULA MAGNUM 742 P/FILTRO | 1
| M-A9232-AL | SACO 1FT3 CARBON ACTIVADO WATTS | 5
| T-1865-4-5FT | TANQUE FIBRA DE VIDRIO 18X65, 4" TOP 5FT | 1
FC50/WS125 | FILTRO CARBON 5FT3 VALVULA CLACK 1 1/4 | Manufactura
Composición | Código | Nombre Item | Cantidad
| T-1865-4-5FT | TANQUE FIBRA DE VIDRIO 18X65, 4" TOP 5FT | 1
| V3007-07 | CONTRATUERCA CLACK WSI 1 1/2" PVC | 1
| V-FIL-V125TCBTZ | VALVULA CLACK WS125 1.25" | 1
| D1212-21 | CANASTILLA INFERIOR 1" CLACK | 1
| D1203-02 | CANASTILLA SUPERIOR 1" CLACK | 1
| C610227 | TAPON PLASTICO 4X2.5 BRIDADO CLACK | 1
| V3008-02 | ADAPTADOR P/CONTROL DE FLUJO 10G CLACK | 1
| GAC1240 | SACO 25KG CARBON ACTIVADO 12X40 MARCA PURE | 3
FC70/MAGNUM | FILTRO CARBON 7FT3 C/VALVULA MAGNUM | Manufactura
Composición | Código | Nombre Item | Cantidad
| T-2162-4-7FT | TANQUE FIBRA DE VIDRIO 21X62, 4" TOP 7FT | 1
| 4001316 | VALVULA MAGNUM 742 P/FILTRO | 1
| M-A7006A | SACO GRAVA 1/4 X 1/8 50LBS | 1
| M-A9232-AL | SACO 1FT3 CARBON ACTIVADO WATTS | 7
FC70/WS125 | FILTRO CARBON 7FT3 C/VALVULA CLACK 1 1/4 | Manufactura
Composición | Código | Nombre Item | Cantidad
| M-A9232-AL | SACO 1FT3 CARBON ACTIVADO WATTS | 7
| T-2162-4-7FT | TANQUE FIBRA DE VIDRIO 21X62, 4" TOP 7FT | 1
| V125EEDMI | VALVULA CLACK P/WS125EE 1.25 | 1
| V3007-07 | CONTRATUERCA CLACK WSI 1 1/2" PVC | 1
FC7FT3-CLACK | FILTRO DE CARBON DE 7FT3 CON VALVULA CLACK DE 2" | Manufactura
Composición | Código | Nombre Item | Cantidad
| T-2162-4-7FT | TANQUE FIBRA DE VIDRIO 21X62, 4" TOP 7FT | 1
| V2EEBTZ-16 | VALVULA WS2EE I-C | 1
| M-A7007A | SACO GRAVA 1/2 X 1/4 50LBS | 2
| V3064 | ADAPTADOR P/WS2H/2QC 4-8UN CLACK | 1
| DKSHL18TM1.5S | CANASTILLA INFERIOR 18" | 1
| GAC1240 | SACO 25KG CARBON ACTIVADO 12X40 MARCA PURE | 4
| 837251 | RED BUSH PVC SCH80 2X1 1/2" | 1
| 829020 | UNION LISA PVC SCH80 2" | 1
FG100/MAGNUM | FILTRO GREEN SAND 10FT3 | Manufactura
Composición | Código | Nombre Item | Cantidad
| 1040784 | KIT ADAPTADOR MAGNUM IT 2" | 1
| 2014231 | TUBO PVC SANITARIO 38MM (1 1/2) X 6M CC GR | 1
| 4001353 | VALVULA MAGNUM P/ SUAVIZADOR 764 | 1
| DKSHL24TM1.5S | CANASTILLA INFERIOR 24" | 1
| M-A7006A | SACO GRAVA 1/4 X 1/8 50LBS | 3
| M-A8041-P | SACO DE ARENA VERDE 1/2 FT3 44LBS | 20
| T-2472-4-10FT | TANQUE FIBRA DE VIDRIO 24X72, 4" TOP 10FT | 1
FG100/WS200 | FILTRO DE GREEN SAND 10FT3 C/VALVULA CLACK 2" | Manufactura
Composición | Código | Nombre Item | Cantidad
| M-A7006A | SACO GRAVA 1/4 X 1/8 50LBS | 2
| M-A8041-P | SACO DE ARENA VERDE 1/2 FT3 44LBS | 20
| T-2472-4-10FT | TANQUE FIBRA DE VIDRIO 24X72, 4" TOP 10FT | 1
| V2EEBTZ-16 | VALVULA WS2EE I-C | 1
| DKSHL24TM1.5S | CANASTILLA INFERIOR 24" | 1
FG10-263-740F | FILTRO GREEN SAND 1FT3 | Manufactura
Composición | Código | Nombre Item | Cantidad
| 1001614 | KIT ADAPTADORES P/VALVULA PERF 1" NPT | 1
| 1236246 | CUBIERTA P/VALVULA LOGIX | 1
| 1242619 | VALVULA PERFORMA 263/740 P/FILTRO | 1
| 44149 | TRANSFORMADOR N/AMER, LVL6 | 1
| 0000X2811 | CANASTILLA INFERIOR 3/4" P/LOGIX | 1
| M-A8041-P | SACO DE ARENA VERDE 1/2 FT3 44LBS | 2
| T-1035-2.5-1FT | TANQUE FIBRA DE VIDRIO 10X35, 2.5" TOP 1FT | 1
FG15-263-740F | FILTRO GREEN SAND 1.5FT3 | Manufactura
Composición | Código | Nombre Item | Cantidad
| 0000X2811 | CANASTILLA INFERIOR 3/4" | 1
| V3007-01 | CONTRATUERCA CLACK WSI 3/4 X1" PVC | 1
| T-1054-2.5-1.5FT3 | TANQUE FIBRA DE VIDRIO 10X54 1.5" 1.5FT | 1
| V-FIL-V125TCBTZ | VALVULA CLACK WS125 1.25" | 1
| V3162-090 | EMPAQUE P/REGULADOR DE FLUJO 9 GPM | 1
| M-A8041-P | SACO DE ARENA VERDE 1/2 FT3 44LBS | 3
FG20-263-740F | FILTRO GREEN SAND 2FT3 | Manufactura
Composición | Código | Nombre Item | Cantidad
| T-1248-2.5-2FT3 | TANQUE FIBRA DE VIDRIO 12X48, 2" 3FT | 1
| V-FIL-V125TCBTZ | VALVULA CLACK WS125 1.25" | 1
| V3007-01 | CONTRATUERCA CLACK WSI 3/4 X1" PVC | 1
| M-SIR1300 | RESINA RESINTECH SIR-1300 1FT3 | 2
| 0000X2811 | CANASTILLA INFERIOR 3/4" P/LOGIX | 1
FG20-WS125 | FILTRO GREEN SAND 2FT3 CON VALVULA CLACK DE 1-1/4" | Manufactura
Composición | Código | Nombre Item | Cantidad
| V3007-01 | CONTRATUERCA CLACK WSI 3/4 X1" PVC | 1
| V3162-100 | EMPAQUE P/REGULADOR DE FLUJO 10 GPM | 1
| V-FIL-V125TCBTZ | VALVULA CLACK WS125 1.25" | 1
| 0000X2813 | CANASTILLA INFERIOR 1" | 1
| M-A8041-P | SACO DE ARENA VERDE 1/2 FT3 44LBS | 4
| T-1248-2.5-2FT3 | TANQUE FIBRA DE VIDRIO 12X48, 2" 3FT | 1
FG25-263-740F | FILTRO GREEN SAND 2.5FT3 | Manufactura
Composición | Código | Nombre Item | Cantidad
| 0000X2811 | CANASTILLA INFERIOR 3/4" P/LOGIX | 1
| T-1354-2.5-2.5FT | TANQUE FIBRA DE VIDRIO 13X54 2.5" TOP 2.5FT | 1
| V3007-01 | CONTRATUERCA CLACK WSI 3/4 X1" PVC | 1
| M-SIR1300 | RESINA RESINTECH SIR-1300 1FT3 | 2
FG30/WS125 | FILTRO GREEN SAND 3FT3 C/VALVULA CLACK 1 1/4" | Manufactura
Composición | Código | Nombre Item | Cantidad
| T-1354-2.5-2.5FT | TANQUE FIBRA DE VIDRIO 13X54 2.5" TOP 2.5FT | 1
| V3008-02 | ADAPTADOR P/CONTROL DE FLUJO 10G CLACK | 1
| V-FIL-V125TCBTZ | VALVULA CLACK WS125 1.25" | 1
| V3007-07 | CONTRATUERCA CLACK WSI 1 1/2" PVC | 1
| V3162-065 | EMPAQUE P/REGULADOR DE FLUJO 6.5 GPM | 0
| D1212-23 | CANASTILLA INFERIOR 1", CLACK | 1
| M-A8041-P | SACO DE ARENA VERDE 1/2 FT3 44LBS | 6
FG30-263-740F | FILTRO GREEN SAND 3FT3 | Manufactura
Composición | Código | Nombre Item | Cantidad
| 1236246 | CUBIERTA P/VALVULA LOGIX | 1
| 1242619 | VALVULA PERFORMA 263/740 P/FILTRO | 1
| 44149 | TRANSFORMADOR N/AMER, LVL6 | 1
| 0000X2811 | CANASTILLA INFERIOR 3/4" P/LOGIX | 1
| 1001614 | KIT ADAPTADORES P/VALVULA PERF 1" NPT | 1
| M-A8041-P | SACO DE ARENA VERDE 1/2 FT3 44LBS | 6
| T-1465-2.5-3FT | TANQUE FIBRA DE VIDRIO 14X65, 2.5" TOP 3FT | 1
FG40/WS125 | FILTRO GREEN SAND 4FT3 C/VALVULA CLACK 1 1/4" | Manufactura
Composición | Código | Nombre Item | Cantidad
| V125EEDMI | VALVULA CLACK P/WS125EE 1.25 | 1
| T-1465-2.5-3FT | TANQUE FIBRA DE VIDRIO 14X65, 2.5" TOP 3FT | 1
| M-A8041-P | SACO DE ARENA VERDE 1/2 FT3 44LBS | 8
| V3007-07 | CONTRATUERCA CLACK WSI 1 1/2" PVC | 1
FG40-263-740F | FILTRO GREEN SAND 4FT3 | Manufactura
Composición | Código | Nombre Item | Cantidad
| 0000X2811 | CANASTILLA INFERIOR 3/4" P/LOGIX | 1
| 1001614 | KIT ADAPTADORES P/VALVULA PERF 1" NPT | 1
| 1236246 | CUBIERTA P/VALVULA LOGIX | 1
| 1242619 | VALVULA PERFORMA 263/740 P/FILTRO | 1
| 44149 | TRANSFORMADOR N/AMER, LVL6 | 1
| T-1665-2.5-4FT | TANQUE FIBRA DE VIDRIO 16X65, 2.5" TOP 4FT | 1
| M-A8041-P | SACO DE ARENA VERDE 1/2 FT3 44LBS | 8
FG50/MAGNUM | FILTRO GREEN SAND 5FT3 | Manufactura
Composición | Código | Nombre Item | Cantidad
| 1009115 | COLECTOR SUPERIOR P/VALVULA MAGNUM REEM/D1219 | 1
| T-1865-4-5FT | TANQUE FIBRA DE VIDRIO 18X65, 4" TOP 5FT | 1
| 4001316 | VALVULA MAGNUM 742 P/FILTRO | 1
| M-A8041-P | SACO DE ARENA VERDE 1/2 FT3 44LBS | 10
| 1040784 | KIT ADAPTADOR MAGNUM IT 2" | 1
FG50/WS125 | FILTRO GREEN SAND 5FT3 C/VALVULA CLACK 1 1/4" | Manufactura
Composición | Código | Nombre Item | Cantidad
| V125EEDMI | VALVULA CLACK P/WS125EE 1.25 | 1
| M-A8041-P | SACO DE ARENA VERDE 1/2 FT3 44LBS | 10
| T-1865-4-5FT | TANQUE FIBRA DE VIDRIO 18X65, 4" TOP 5FT | 1
| V3007-07 | CONTRATUERCA CLACK WSI 1 1/2" PVC | 1
FG70/MAGNUM | FILTRO GREEN SAND 7FT3 | Manufactura
Composición | Código | Nombre Item | Cantidad
| T-2162-4-7FT | TANQUE FIBRA DE VIDRIO 21X62, 4" TOP 7FT | 1
| 4001316 | VALVULA MAGNUM 742 P/FILTRO | 1
| M-A8041-P | SACO DE ARENA VERDE 1/2 FT3 44LBS | 14
FG70/WS125 | FILTRO GREEN SAND 7FT3 C/VALVULA CLACK 1 1/4" | Manufactura
Composición | Código | Nombre Item | Cantidad
| T-2162-4-7FT | TANQUE FIBRA DE VIDRIO 21X62, 4" TOP 7FT | 1
| V125EEDMI | VALVULA CLACK P/WS125EE 1.25 | 1
| V3007-07 | CONTRATUERCA CLACK WSI 1 1/2" PVC | 1
| M-A8041-P | SACO DE ARENA VERDE 1/2 FT3 44LBS | 14
FT/FG4FT3 | FILTRO DE TURBIDEX Y GREEN SAND 4FT3 C/VALV LOGIX | Manufactura
Composición | Código | Nombre Item | Cantidad
| T-1665-2.5-4FT | TANQUE FIBRA DE VIDRIO 16X65, 2.5" TOP 4FT | 1
| 1242619 | VALVULA PERFORMA 263/740 P/FILTRO | 1
| M-A8041-P | SACO DE ARENA VERDE 1/2 FT3 44LBS | 4
| M-TURBIDEX | SACO 1FT3 50LBS TURBIDEX | 2
FT100/MAGNUM | FILTRO TURBIDEX 10FT3 C/VALVULA MAGNUM | Manufactura
Composición | Código | Nombre Item | Cantidad
| T-2472-4-10FT | TANQUE FIBRA DE VIDRIO 24X72, 4" TOP 10FT | 1
| 1040784 | KIT ADAPTADOR MAGNUM IT 2" | 1
| 4001316 | VALVULA MAGNUM 742 P/FILTRO | 1
| M-TURBIDEX | SACO 1FT3 50LBS TURBIDEX | 10
FT100/WS200 | FILTRO DE TURBIDEX 10FT3 C/VALVULA CLACK 2" | Manufactura
Composición | Código | Nombre Item | Cantidad
| M-TURBIDEX | SACO 1FT3 50LBS TURBIDEX | 10
| DKSHL24TM1.5S | CANASTILLA INFERIOR 24" | 1
| V2EEBTZ-16 | VALVULA WS2EE I-C | 1
| M-A7007A | SACO GRAVA 1/2 X 1/4 50LBS | 4
| T-2472-4-10FT | TANQUE FIBRA DE VIDRIO 24X72, 4" TOP 10FT | 1
FT150/MAGNUM | FILTRO TURBIDEX 15FT3 C/VALVULA MAGNUM | Manufactura
Composición | Código | Nombre Item | Cantidad
| T-3072-6-15FT | TANQUE FIBRA DE VIDRIO 30X72, 6" TOP & BOTTOM 15FT | 1
| M-TURBIDEX | SACO 1FT3 50LBS TURBIDEX | 15
| 1040784 | KIT ADAPTADOR MAGNUM IT 2" | 1
| 4001316 | VALVULA MAGNUM 742 P/FILTRO | 1
FT150/WS200 | FILTRO DE TURBIDEX 15FT3 C/VALVULA CLACK 2" | Manufactura
Composición | Código | Nombre Item | Cantidad
| M-TURBIDEX | SACO 1FT3 50LBS TURBIDEX | 15
| DKSHL30TM2S | CANASTILLA INFERIOR 30" | 1
| V2EEBTZ-16 | VALVULA WS2EE I-C | 1
| M-A7007A | SACO GRAVA 1/2 X 1/4 50LBS | 6
| T-3072-6-15FT | TANQUE FIBRA DE VIDRIO 30X72, 6" TOP & BOTTOM 15FT | 1
FT15-263-740F | FILTRO TURBIDEX 1.5FT3 | Manufactura
Composición | Código | Nombre Item | Cantidad
| 1001614 | KIT ADAPTADORES P/VALVULA PERF 1" NPT | 1
| 44149 | TRANSFORMADOR N/AMER, LVL6 | 1
| 0000X2811 | CANASTILLA INFERIOR 3/4" P/LOGIX | 1
| M-TURBIDEX | SACO 1FT3 50LBS TURBIDEX | 2026-05-01
| 1236246 | CUBIERTA P/VALVULA LOGIX | 1
| 1242619 | VALVULA PERFORMA 263/740 P/FILTRO | 1
| T-1054-2.5-1.5FT3 | TANQUE FIBRA DE VIDRIO 10X54 1.5" 1.5FT | 1
FT200/WS200 | FILTRO DE TURBIDEX 20FT3 C/VALVULA CLACK 2" | Manufactura
Composición | Código | Nombre Item | Cantidad
| V2EEBTZ-16 | VALVULA WS2EE I-C | 1
| DKSHL30TM2S | CANASTILLA INFERIOR 30" | 1
| M-TURBIDEX | SACO 1FT3 50LBS TURBIDEX | 20
| T-3689-6-25FT | TANQUE FIBRA DE VIDRIO 36X89, 6" TOP 25FT | 1
| V-H7804 | CANASTILLA SUPERIOR 3" | 1
FT20-263-740F | FILTRO TURBIDEX 2FT3 | Manufactura
Composición | Código | Nombre Item | Cantidad
| 0000X2811 | CANASTILLA INFERIOR 3/4" P/LOGIX | 1
| M-TURBIDEX | SACO 1FT3 50LBS TURBIDEX | 2
| T-1248-2.5-2FT3 | TANQUE FIBRA DE VIDRIO 12X48, 2" 3FT | 1
| V-FIL-V125TCBTZ | VALVULA CLACK WS125 1.25" | 1
| D1203-02 | CANASTILLA SUPERIOR 1" CLACK | 1
| V3007-01 | CONTRATUERCA CLACK WSI 3/4 X1" PVC | 1
| 829010 | UNION LISA PVC SCH80 1" | 1
FT20-WS100 | FILTRO MULTIMEDIA CON TURBIDEX PARA FILTRACION HASTA 5 MICRAS, CAPACIDAD 2FT3. CON VALVULA CLACK AUTOMATICA WS1 | Manufactura
Composición | Código | Nombre Item | Cantidad
| D1212-23 | CANASTILLA INFERIOR 1", CLACK | 1
| M-A8023 | SACO 1FT3 MEDIA FILTRANTE AG PLUS 50LB | 2
| T-1248-2.5-2FT3 | TANQUE FIBRA DE VIDRIO 12X48, 2" 3FT | 1
| V1MVDME-MS | VALVULA CLACK P/WS1MV 1" CLACK | 1
| V3007-01 | CONTRATUERCA CLACK WSI 3/4 X1" PVC | 1
| V3162-032 | EMPAQUE P/REGULADOR DE FLUJO 3.2 GPM | 1
FT20-WS125 | FILTRO TURBIDEX DE 2FT3 C/VALV CLACK 1.25" | Manufactura
Composición | Código | Nombre Item | Cantidad
| T-1248-2.5-2FT3 | TANQUE FIBRA DE VIDRIO 12X48, 2" 3FT | 1
| V3007-01 | CONTRATUERCA CLACK WSI 3/4 X1" PVC | 1
| V-FIL-V125TCBTZ | VALVULA CLACK WS125 1.25" | 1
| M-TURBIDEX | SACO 1FT3 50LBS TURBIDEX | 2
| D1203-02 | CANASTILLA SUPERIOR 1" CLACK | 1
| V3162-075 | EMPAQUE P/REGULADOR DE FLUJO 7.5 GPM | 1
| D1212-21 | CANASTILLA INFERIOR 1" CLACK | 1
FT25-263-740F | FILTRO TURBIDEX 2.5FT3 | Manufactura
Composición | Código | Nombre Item | Cantidad
| M-TURBIDEX | SACO 1FT3 50LBS TURBIDEX | 2026-05-02
| T-1354-2.5-2.5FT | TANQUE FIBRA DE VIDRIO 13X54 2.5" TOP 2.5FT | 1
| V3007-01 | CONTRATUERCA CLACK WSI 3/4 X1" PVC | 1
| V-FIL-V125TCBTZ | VALVULA CLACK WS125 1.25" | 1
| D1212-21 | CANASTILLA INFERIOR 1" CLACK | 1
FT30/WS125 | FILTRO TURBIDEX 3FT3 C/VALVULA CLACK 1 1/4 | Manufactura
Composición | Código | Nombre Item | Cantidad
| 0000X2813 | CANASTILLA INFERIOR 1" | 1
| V-FIL-V125TCBTZ | VALVULA CLACK WS125 1.25" | 1
| T-1665-2.5-4FT | TANQUE FIBRA DE VIDRIO 16X65, 2.5" TOP 4FT | 1
| V3190-150 | EMPAQUE P/REGULADOR DE FLUJO 15 GPM | 1
| M-TURBIDEX | SACO 1FT3 50LBS TURBIDEX | 3
| V3007-07 | CONTRATUERCA CLACK WSI 1 1/2" PVC | 1
| V3008-04 | ACCESORIO DE DRENAJE P/WS1 1 | 1
FT30-263-740F | FILTRO TURBIDEX 3FT3 | Manufactura
Composición | Código | Nombre Item | Cantidad
| 1001614 | KIT ADAPTADORES P/VALVULA PERF 1" NPT | 1
| 1236246 | CUBIERTA P/VALVULA LOGIX | 1
| 1242619 | VALVULA PERFORMA 263/740 P/FILTRO | 1
| 44149 | TRANSFORMADOR N/AMER, LVL6 | 1
| 0000X2811 | CANASTILLA INFERIOR 3/4" P/LOGIX | 1
| M-TURBIDEX | SACO 1FT3 50LBS TURBIDEX | 3
| T-1465-2.5-3FT | TANQUE FIBRA DE VIDRIO 14X65, 2.5" TOP 3FT | 1
FT30-263-VLV-M | FILTRO TURBIDIX 3FT3 / OPERACION VLV MANUAL | Manufactura
Composición | Código | Nombre Item | Cantidad
| 0000X2811 | CANASTILLA INFERIOR 3/4" P/LOGIX | 1
| M-A8023 | SACO 1FT3 MEDIA FILTRANTE AG PLUS 50LB | 3
| T-1354-2.5-2.5FT | TANQUE FIBRA DE VIDRIO 13X54 2.5" TOP 2.5FT | 1
| V-H9901 | CABEZAL 1" ENTRADA Y SALIDA | 1
FT40/WS125 | FILTRO TURBIDEX 4FT3 C/VALVULA CLACK 1 1/4 | Manufactura
Composición | Código | Nombre Item | Cantidad
| M-TURBIDEX | SACO 1FT3 50LBS TURBIDEX | 4
| T-1665-2.5-4FT | TANQUE FIBRA DE VIDRIO 16X65, 2.5" TOP 4FT | 1
| V3007-07 | CONTRATUERCA CLACK WSI 1 1/2" PVC | 1
| V-FIL-V125TCBTZ | VALVULA CLACK WS125 1.25" | 1
| V3008-04 | ACCESORIO DE DRENAJE P/WS1 1 | 1
| D1203-02 | CANASTILLA SUPERIOR 1" CLACK | 1
| 0000X2811 | CANASTILLA INFERIOR 3/4" P/LOGIX | 1
FT40-263-740F | FILTRO TURBIDEX 4FT3 | Manufactura
Composición | Código | Nombre Item | Cantidad
| 1001614 | KIT ADAPTADORES P/VALVULA PERF 1" NPT | 1
| 1236246 | CUBIERTA P/VALVULA LOGIX | 1
| 1242619 | VALVULA PERFORMA 263/740 P/FILTRO | 1
| 44149 | TRANSFORMADOR N/AMER, LVL6 | 1
| 0000X2811 | CANASTILLA INFERIOR 3/4" P/LOGIX | 1
| M-TURBIDEX | SACO 1FT3 50LBS TURBIDEX | 4
| T-1665-2.5-4FT | TANQUE FIBRA DE VIDRIO 16X65, 2.5" TOP 4FT | 1
FT50/MAGNUM | FILTRO TURBIDEX 5FT3 C/VALVULA MAGNUM | Manufactura
Composición | Código | Nombre Item | Cantidad
| 44149 | TRANSFORMADOR N/AMER, LVL6 | 1
| M-TURBIDEX | SACO 1FT3 50LBS TURBIDEX | 5
| T-1865-4-5FT | TANQUE FIBRA DE VIDRIO 18X65, 4" TOP 5FT | 1
| 1040784 | KIT ADAPTADOR MAGNUM IT 2" | 1
FT50/WS125 | FILTRO TURBIDEX 5FT3 VALVULA CLACK 1 1/4 | Manufactura
Composición | Código | Nombre Item | Cantidad
| M-A7007A | SACO GRAVA 1/2 X 1/4 50LBS | 2
| M-TURBIDEX | SACO 1FT3 50LBS TURBIDEX | 5
| T-1865-4-5FT | TANQUE FIBRA DE VIDRIO 18X65, 4" TOP 5FT | 1
| V125EEDMI | VALVULA CLACK P/WS125EE 1.25 | 1
| V3007-07 | CONTRATUERCA CLACK WSI 1 1/2" PVC | 1
| V3008-02 | ADAPTADOR P/CONTROL DE FLUJO 10G CLACK | 1
FT70/MAGNUM | FILTRO TURBIDEX 7FT3 C/VALVULA MAGNUM | Manufactura
Composición | Código | Nombre Item | Cantidad
| 4001316 | VALVULA MAGNUM 742 P/FILTRO | 1
| M-TURBIDEX | SACO 1FT3 50LBS TURBIDEX | 7
| T-2162-4-7FT | TANQUE FIBRA DE VIDRIO 21X62, 4" TOP 7FT | 1
| V-HY8621 | CANASTILLA INFERIOR 1 1/2" P/TANQUE 21" | 1
FT70/WS125 | FILTRO TURBIDEX 7FT3 C/VALVULA CLACK 1 1/4 | Manufactura
Composición | Código | Nombre Item | Cantidad
| V3007-07 | CONTRATUERCA CLACK WSI 1 1/2" PVC | 1
| M-TURBIDEX | SACO 1FT3 50LBS TURBIDEX | 7
| T-2162-4-7FT | TANQUE FIBRA DE VIDRIO 21X62, 4" TOP 7FT | 1
| V125EEDMI | VALVULA CLACK P/WS125EE 1.25 | 1
FW13FT3Z | FILTRO WATTS CON MEDIO FILTRANTE ZEOLITA, 13 FT3 MAS LA GRAVA DE SOPORTE. | Manufactura
Composición | Código | Nombre Item | Cantidad
| 1009115 | COLECTOR SUPERIOR P/VALVULA MAGNUM REEM/D1219 | 1
| 4001316 | VALVULA MAGNUM 742 P/FILTRO | 1
| M-A7007A | SACO GRAVA 1/2 X 1/4 50LBS | 2
| M-TURBIDEX | SACO 1FT3 50LBS TURBIDEX | 13
| T-3087-6-20FT | TANQUE FIBRA DE VIDRIO 30X87, 6" TOP 20FT | 1
SC200/WS300 | SUAVIZADOR DUPLEX 20FT3 MOD C43-060030 C/VALV 3" | Manufactura
Composición | Código | Nombre Item | Cantidad
| T-G23050CB1C00 | TANQUE DE SALMUERA REDONDO 30X50" | 1
| H4900-48AC | AIR CHECK SUCCIONES 5X48 CLACK | 2
| D-TM36-3 | CANASTILLA SUPERIOR 3" P/TANQUE 36" 11265-07 | 2
| M-CG8 | SACO 1FT3 RESINA CATIONICA | 40
| M-A7007A | SACO GRAVA 1/2 X 1/4 50LBS | 8
| V3083 | WS3 MOTORIZED ALTERNATING VALVE V3083 | 1
| V3095 | MEDIDOR DE FLUJO CLACK P/WS3 3" | 1
| V3090 | BRIDA DE ENSAMBLE P/WS3 | 2
| V7D151C1 | REGULADOR DE CAUDAL 1 1/2 PVC | 1
| T-3672-6-20FT | TANQUE FIBRA DE VIDRIO 36X72, 6" TOP 20FT | 2
| 1040761 | TAPON DE CONTROL DE FLUJO 10GPM | 3
| 1040756 | TAPON DE CONTROL DE FLUJO 5GPM | 1
001-H09185.88 | PMP 14GPD KYN1/4 W/O SW LMI | Manufactura
Composición | Código | Nombre Item | Cantidad
| BD-TPG800NHP0000 | BOMBA DOSIFICADORA PROPORCIONAL ANÁLOGA TEKNA18L-16-BAR SEKO | 1
EP-TRIPLEX | SISTEMA TRIPLEX P/CARBON/SEDIMENTOS/CERAMICA | Manufactura
Composición | Código | Nombre Item | Cantidad
| F-PS10-5 | FILTRO SEDIM PLISADO 2.5X10, 5 MICRAS | 1
| 32-250-10-GREEN | FILTRO CARBON EN BLOCK 2.5X10 5 MICRAS MATRIKX | 1
| CE-103 | CARTUCHO CERAMICA GRUESA 2.5X10 | 1
| PFS-FM-50AW | SOPORTE TRIPLE DE ALUMINIO P/FH4200 | 1
| CR-NI12 | NIPLE 1/2"X1/2" | 2
| PF-FH4200BL12S | PORTAFILTRO FH4200 2.5X10 CONEX 1/2 AZUL PENTAIR | 3
E-UF-20GPM-UNIT | SISTEMA UF 20GPM AUTOMÁTICO CON PLC UNITRONICS Y VALV GF+ | Manufactura
Composición | Código | Nombre Item | Cantidad
| 161546345 | VALV BOLA PVC/EPDM GF+ TIPO 546 1-1/4" | 5
| 198153180 | ACTUADOR ELECTRICO GF+ TIPO EA15 100/230 V AC | 5
| H0800125PG2000 | TUBO PVC SCH80 E-E 1 1/4" | 2
| 806030 | CODO 90° PVC SCH80 3" | 1
| 801030 | TEE LISA PVC SCH80 3" | 1
| HFU-2020AN | MEMBRANA ULTRAFILTRACION TORAY | 1
| 837336 | RED BUSH PVC SCH80 3X1 1/4" | 3
| 801012 | TEE LISA PVC SCH80 1 1/4" | 3
| 806012 | CODO 90° PVC SCH80 1 1/4" LISO | 8
| 8820043 | VALVULA REGULADORA DE PRESION 1-1/2" MOD NR3XL ROSCA HEMBRA | 1
| 806010 | CODO 90° PVC SCH80 1" | 1
| 817010 | CODO 45° PVC SCH80 1" | 1
| 801010 | TEE LISA PVC SCH80 1" | 1
| 838130 | RED BUSH L/R PVC SCH80 1X1/2" | 1
| 837166 | RED BUSH PVC SCH80 1 1/4X1/2" | 1
| 836015 | ADAPT MACHO PVC SCH80 1-1/2" | 2
| 837212 | RED BUSH PVC SCH80 1 1/2X1 1/4" | 1
| MATERIALES | TUBERIA Y ACCESORIOS | 1
| 198546146 | INTERMEDIO GF+ P/ACTUADOR TIPO 546/543 DN40 1 1/2" | 5
| BD-AML200NHE0000 | BOMBA DOSIFICADORA AML200 CONECTOR TIPO B | 1
FF-OF-1248-30GPM | EQUIPO ONE FLOW OF1248-30GPM 1" | Manufactura
Composición | Código | Nombre Item | Cantidad
| T-1248-2.5-2FT3 | TANQUE FIBRA DE VIDRIO 12X48, 2" 3FT | 1
| OF1260RM | MEDIA FILTRANTE ONE FLOW P/MODELO OF1260-30 | 1
| M-A7006A | SACO GRAVA 1/4 X 1/8 50LBS | 0.5
| V-H9901 | CABEZAL 1" ENTRADA Y SALIDA | 1
| D1203 | CANASTILLA SUPERIOR 3/4" P/LOGIX | 1
| 0000X2811 | CANASTILLA INFERIOR 3/4" P/LOGIX | 1
CAMISA-3 | CAMISA DE ENFRIAMIENTO 3 | Manufactura
Composición | Código | Nombre Item | Cantidad
| 836015 | ADAPT MACHO PVC SCH80 1-1/2" | 1
| 2006105 | TEE PVC SCH40 3" 75MM PG BL | 2
| 2014250 | TAPON HEMBRA LISO PVC SCH40 3" 75MM BL | 2
| 000TP3143 | TUBO PVC SCH40 3" | 0.5
SC150/WS125 | SUAVIZADOR 5FT3 VALVULA CLACK 1 1/4 | Manufactura
Composición | Código | Nombre Item | Cantidad
| 0000X2813 | CANASTILLA INFERIOR 1" | 1
| 00X2812-A | CANASTILLA SUPERIOR 1" | 1
| CR-MANGFLEX3/8 | MANGUERA DE POLIPROPILENO 3/8" | 2
| V3007-07 | CONTRATUERCA CLACK WSI 1 1/2" PVC | 1
| H4700-30 | KIT DE SUCCION 474 BW P/TANQUE DE SALMUERA CLACK | 1
| M-CG8 | SACO 1FT3 RESINA CATIONICA | 5
| T-1865-4-5FT | TANQUE FIBRA DE VIDRIO 18X65, 4" TOP 5FT | 1
| M-A7006A | SACO GRAVA 1/4 X 1/8 50LBS | 1
| V3010-1J | INYECTOR "J" CELESTE CLACK P/WS1 | 1
| V3162-090 | EMPAQUE P/REGULADOR DE FLUJO 9 GPM | 1
| C610227 | TAPON PLASTICO 4X2.5 BRIDADO CLACK
| T-JI1517B1 | TANQUE DE SALMUERA 15X17 C/ACCESORIOS | 1
| V125EEDMI | VALVULA CLACK P/WS125EE 1.25 | 0
75076 | SERV MANT PREVENTIVO OSMOSIS INVERSA, PRESION CONST Y PANEL POZO | Manufactura
Composición | Código | Nombre Item | Cantidad
| HIP22 | PICHINGA HIPOCLORITO DE SODIO 22KG AL 12% PRECURSOR | 0
| VITEC4000-PICH | VITEC 4000 PICHINGA RELLENADO | 3
| F-PP-BBC-150-D1-W | FILTRO POLIPROPILENO P/BIG BUBBA,1 MICRA WATTS | 8
| HIP/240 | HIPOCLORITO DE SODIO 240KILOS PRECURSOR | 0
FT20-TWIN | TURBIDEX 20FT3 TWIN VALVULA CLACK 2" | Manufactura
Composición | Código | Nombre Item | Cantidad
| 1040784 | KIT ADAPTADOR MAGNUM IT 2" | 2
| 4001316 | VALVULA MAGNUM 742 P/FILTRO | 2
| BD-LB04SA-KTC1-XXX | BOMBA DOSIFICADORA PULSAFEEDER SERIE A+ 24 GPD 100 PSI | 1
| C610226 | TAPON INFERIOR DE 4" P/TANQUE | 2
| DKSHL36TM2S | CANASTILLA INFERIOR 36" | 2
| M-A7007A | SACO GRAVA 1/2 X 1/4 50LBS | 8
| M-TURBIDEX | SACO 1FT3 50LBS TURBIDEX | 40
| T-3672-6-20FT | TANQUE FIBRA DE VIDRIO 36X72, 6" TOP 20FT | 2
MANT-2242 | SERVICIO DE MANTENIMIENTO PREVENTIVO DE LOS EQUIPOS DE PURIFICACION Y FILTRACION DE AGUA | Manufactura
Composición | Código | Nombre Item | Cantidad
| F-INLINE-KDF | FILTRO INLINE C/CARBON + KDF | 6
| UV-3198 | TUBO DE CUARZO LAMP HX TAG VELT 3198 60" | 2
| F-PS-BBC-150-P5 | FILTRO PLISADO P/BIG BUBBA, 5 MICRAS | 2
| UV-GOLD-L | FOCO P/LAMPARA UV SE STD 60" AQUAFINE | 2
CLL-3150-25 | SISTEMA DE CLORACION EN LINEA PARA HIPOCLORITO | Manufactura
Composición | Código | Nombre Item | Cantidad
| 159001950 | CONTROL ELECTRONICO P/MONITOREO DE CLORO EN AGUA GF+ | 1
| BD-AKL803NHH0000 | BOMBA DOSIFICADORA MODELO AKL803 SEKO | 1
| SER-1566 | SERVICIO DE INSTALACIÓN | 1
B-25G15-INC | BOMBAS PARA SISTEMA DE INCENDIOS CASAS 6 Y 10 | Manufactura
Composición | Código | Nombre Item | Cantidad
| 01-001101 | TANQUE TRICAPA ECOTANK COLOR AZUL 1100LTS | 2
| MNX20H | TANQUE HIDRONEUMATICO HORIZONTAL 19LT 10 BAR PEARL | 2
| PG160L20L4M | MANOMETRO PEARL C/ GLICERINA 0-160 PSI | 2
| FPM0506RB0C | BOYA ELECTRICA FLOTADOR MAC3 250V PVC 3X1 10MT ROJO/AZUL | 2
| 004009-031 | CHECK LINEA BR 1 1/4" | 2
| EPWMT10S-STD | VFD MAC3 EPOWER PEARL MT 230V 10A | 2
| 4MOP-15C363S | MOTOR SUMERGIBLE PEARL 4MOP 1.5HP 3F 230V 3W | 2
| 4PWP-25G15 | BOMBA SUMERGIBLE PEARL 4PWP25G15 1.5HP 1 1/4" PEARL | 2
| 2014251 | TAPON HEMBRA LISO PVC SCH40 4" 100MM BL | 4
| 2006108 | TEE PVC SCH40 4" PD BL | 4
| 2005751 | TUBO PVC SCH40 4" CCGR | 4
| SER-1566 | SERVICIO DE INSTALACIÓN | 1
FILTRO-381 | EQUIPO DE FILTRACION CON DOS TANQUES PARA 5FT3 CADA UNO DE ZEOLITA CON NOMBRE COMERCIAL TURBIDEX. INCLUYE DOS VÁLVULAS CLACK WS150 Y MANIFOLD PRINCIPAL EN 3” | Manufactura
Composición | Código | Nombre Item | Cantidad
| T-1865-4-5FT | TANQUE FIBRA DE VIDRIO 18X65, 4" TOP 5FT | 2
| VP15EEDTG | VALVULA WS15P EE DN T I-G CLACK | 2
| 161375006 | VALV BOLA PVC/EPDM GF+ TIPO 375 1-1/2" | 4
| V3045-15 | SENSOR DE FLUJO CLACK WS15P NPT 1.5" | 2
| M-TURBIDEX | SACO 1FT3 50LBS TURBIDEX | 10
| M-A7007A | SACO GRAVA 1/2 X 1/4 50LBS | 4
| 801030 | TEE LISA PVC SCH80 3" | 2
| 806030 | CODO 90° PVC SCH80 3" | 2
| 837337 | RED BUSH PVC SCH80 3X1 1/2" | 4
| V3014 | SWICH SERIE, P/WS1 | 2
| 817012 | CODO 45° PVC SCH80 1 1/4" | 8
EP-UNICLEAR-VT4 | SISTEMA DE PURIFICACION SED/CARB Y UV VT4 | Manufactura
Composición | Código | Nombre Item | Cantidad
| PF-FH4200-12 | PORTAFILTRO FH4200 2.5X10 CONEX 1/2" AZUL | 2
| PFS-B1-10 | SOPORTE SENCILLO P/ FH4200-FH8000 | 2
| F-PS10-5 | FILTRO SEDIM PLISADO 2.5X10, 5 MICRAS | 1
| CR-NI12 | NIPLE 1/2"X1/2" | 3
| PF-WR-100W | LLAVE P/PORTAFILTRO FH4200 | 1
| UV-VT4 | LAMPARA UV VIQUA MOD VT4 6.5GPM 1/2"NPT | 1
|  | FILTRO CARBON EN BLOCK 2.5X10 5M MARCA PURE | 1
EH-RO6 | EQUIPO DE OSMOSIS INVERSA C/ BOMBA | Manufactura
Composición | Código | Nombre Item | Cantidad
| TRO-032WH | TANQUE PRECARGADO PLASTICO PARA OSMOSIS INVERSA 3.2G | 0
| TRO-122-WH | TANQUE PRECARGADO METALICO PARA OSMOSIS INVERSA 3.2G | 1
| PUMP-110 | BOMBA PARA SISTEMA RO 110V 50GPD WPS | 1
| AC-FAUCET | LLAVE CUELLO DE GANSO | 0
| CR-CODO-18R-14T | CODO MACHO 1/8" ROSCA X 1/4" TUBO | 2
| CR-CONEC-GRIFO-14 | CONECTOR A GRIFO 1/4" | 1
| CR-DRENAJE-VALV | VALVULA DE DRENAJE P/OSMOSIS | 1
| CR-LLAVE-14R-14T-TPR | LLAVE DE PASO 1/4" ROSCA X 1/4" TUBO P/TANQUE PRECARGADO | 1
| CR-LLAVE-14R-14T-TPR | LLAVE DE PASO 1/4" ROSCA X 1/4" TUBO P/TANQUE PRECARGADO | 1
| CR-SWIAPS | SWITCH ALTA PRESION BLANCO 1/4 | 1
| CR-SWIBPS | SWITCH BAJA PRESION BLANCO 1/4 | 1
| EH-2501W | PORTAMEMBRANAS P/OSMOSIS INVERSA CONEXION 1/4 (ROH-10B) | 1
| T-33 | FILTRO EN LINEA CARBON GRANULAR | 1
| F-FPMB10-5 | FILTRO POLIPROPILENO 2.5X10 5 MICRAS | 1
| CR-NI14 | NIPLE 1/4"X1/4" | 2
| PF-FH4200WW14 | PORTAFILTRO FH4200 2.5X10 CONEX 1/4" BLANCO | 3
| PFS-B3-RO | SOPORTE TRIPLE P/SISTEMA OSMOSIS INVERSA C/BOMBA | 1
| PF-WR-05 | LLAVE P/PORTAMEMBRANA OSMOSIS INVERSA | 1
| PF-WR-100W | LLAVE P/PORTAFILTRO FH4200 | 1
| SOV1/4 | VALVULA DE CIERRE PARA OSMOSIS INVERSA | 1
| TF-300M | RESTRICTOR DE FLUJO TF-300M | 1
| OSP1812-50 | MEMBRANA P/OSMOSIS INVERSA 50GPD OSPURA | 1
| CTOP251005 | FILTRO CARBON EN BLOCK 2.5X10 5M MARCA PURE | 1
| GACT2510 | FILTRO CARBON GRANULAR 2.5X10 MARCA PURE | 1
| TF-300M | RESTRICTOR DE FLUJO TF-300M | 1
CAMISA-4 | CAMISA DE ENFRIAMIENTO 4 | Manufactura
Composición | Código | Nombre Item | Cantidad
| 2006108 | TEE PVC SCH40 4" PD BL | 2
| 2014251 | TAPON HEMBRA LISO PVC SCH40 4" 100MM BL | 2
| 000TP3174 | TUBO PVC SCH40 4" | 0.5
| 836020 | ADAPT MACHO PVC SCH80 2" | 1
SCRO6600ECN | OSMOSIS 1000LT/HR, INCLUYE PANEL ELECTRICO Y BOMBA DE ALTA PRESION | Manufactura
Composición | Código | Nombre Item | Cantidad
| B-7GBS1014R0 | BOMBA GOULDS MODELO 7GBS1014RO 1HP | 1
| BW4040HT | MEMBRANA 4X40 ALTO RECHAZO Y ALTO TDS 225PSI | 3
| V4040-12 | PORTAMEMBRANA INOX 4X40 1/2 | 3
| PF-FH5000 | PORTAFILTRO FH5000 4.5X10 | 1
| CONTR-M-110 | CONTROLADOR C/MEDIDOR DE CONDUCTIVIDAD, 110V | 1
| CR-MANGFLEX14WH | MANGUERA DE POLIPROPILENO 1/4" BLANCA | 5
| BD-S3001 | BOMBA DOSIFICADORA MARCA S3001 STENNER | 1
| PFS-FM-25H | SOPORTE METALICO P/ FH5000 Y FH10000 | 1
| GAUGE-IL-100 | MANOMETRO EN LINEA 0-100 PSI | 3
| GAUGE-IL-300 | MANOMETRO EN LINEA 0-300 PSI | 1
| F-PSBB10-5 | FILTRO SEDIM PLISADO 4.5X10 5MICRAS | 1
| 9005012 | INTERRUPTOR DE PRESION 20-40PSI | 1
| 806005 | CODO 90° PVC SCH80 1/2" | 12
| 806007 | CODO 90° PVC SCH80 3/4" | 2
| 801007 | TEE LISA PVC SCH80 3/4" | 4
| 801005 | TEE LISA PVC SCH80 1/2" | 2
| 817005 | CODO 45° PVC SCH80 1/2" | 2
| 835005 | ADAPT HEMBRA PVC SCH80 1/2" | 2
| 835007 | ADAPT HEMBRA PVC SCH80 3/4" | 1
| 837101 | RED BUSH PVC SCH80 3/4X1/2" | 1
| 837130 | RED BUSH PVC SCH80 1X1/2" | 1
| 838128 | RED BUSH PVC SCH80 1X1/4 (SPGXFPT) | 3
| 8097005 | UNION DE TOPE PVC SCH80 1/2" | 6
| 801007 | TEE LISA PVC SCH80 3/4" | 4
| 847007 | TAPON HEMBRA LISO PVC SCH80 3/4" | 1
| 837101 | RED BUSH PVC SCH80 3/4X1/2" | 3
| 801010 | TEE LISA PVC SCH80 1" | 4
| 806010 | CODO 90° PVC SCH80 1" | 6
| 806010 | CODO 90° PVC SCH80 1" | 6
| 8097010 | UNION DE TOPE PVC SCH80 1" | 1
| 9836010 | ADAPT MACHO CPVC SCH80 1" | 1
SC30/TWIN/ALT/AUT | SUAVIZADOR ALTERNANTE DE 1 FT3 CADA TANQUE CON VALVULA AUTOMATICA CLACK TWIN ALTERNADORA | Manufactura
Composición | Código | Nombre Item | Cantidad
| T-1035-2.5-1FT | TANQUE FIBRA DE VIDRIO 10X35, 2.5" TOP 1FT | 2
| VTT1EEDME | VALVULA TT1EE DN M I-E | 1
| 0000X2811 | CANASTILLA INFERIOR 3/4" P/LOGIX | 2
| D1203 | CANASTILLA SUPERIOR 3/4" P/LOGIX | 2
| T-G21138BB1C00 | TANQUE SALMUERA 11X11X38 | 1
| V3007-01 | CONTRATUERCA CLACK WSI 3/4 X1" PVC | 1
| M-CG8 | SACO 1FT3 RESINA CATIONICA PREMIUM ALTA RESISTENCIA. | 2
| H1070-01 | PARRILLA DE FONDO P/TANQUE SALMUERA 11X11 CLACK | 1
EH-RO5 | EQUIPO DE OSMOSIS INVERSA | Manufactura
Composición | Código | Nombre Item | Cantidad
| PFS-00FR3 | EQUIPO DE FILTRACION 3 PASOS PP + GAC + CTO | 1
| TRO-032WH | TANQUE PRECARGADO PLASTICO PARA OSMOSIS INVERSA 3.2G | 1
| CR-TEE-14T-14T-14R | TEE 1/4" TUBO X 1/4" TUBO X 1/4" ROSCA | 1
| AC-FAUCET | LLAVE CUELLO DE GANSO | 0
| CR-UNION-14T-14T | UNIÓN 1/4" X 1/4" | 1
| PF-WR-100W | LLAVE P/PORTAFILTRO FH4200 | 1
| C2500B | CLIP PLASTICO 2 1/2" | 2
| CR-CODO-14R-14T | CODO MACHO 1/4" ROSCA X 1/4" TUBO | 2
| CR-CODO-18R-14T | CODO MACHO 1/8" ROSCA X 1/4" TUBO | 2
| CR-CODO-18R-14T-CK | CODO MACHO 1/8" ROSCA X 1/4" TUBO CHECK | 1
| CR-CONEC-GRIFO-14 | CONECTOR A GRIFO 1/4" | 1
| CR-DRENAJE-VALV | VALVULA DE DRENAJE P/OSMOSIS | 1
| CR-LLAVE-14R-14T-TPR | LLAVE DE PASO 1/4" ROSCA X 1/4" TUBO P/TANQUE PRECARGADO | 1
| CR-MANGFLEX14WH | MANGUERA DE POLIPROPILENO 1/4" BLANCA | 4
| EH-2501W | PORTAMEMBRANAS P/OSMOSIS INVERSA CONEXION 1/4 (ROH-10B) | 1
| F-AICRO-INLINE | FILTRO EN LINEA CARBON GRANULAR | 1
| PF-WR-05 | LLAVE P/PORTAMEMBRANA OSMOSIS INVERSA | 1
| SOV1/4 | VALVULA DE CIERRE PARA OSMOSIS INVERSA | 1
| OSP1812-50 | MEMBRANA P/OSMOSIS INVERSA 50GPD OSPURA | 1
| TF-300M | RESTRICTOR DE FLUJO TF-300M | 1
EP-3PASOS-HIDRO | EQUIPO P/PUNTO DE USO SEDIMENTO, CARBON, UV 1GPM | Manufactura
Composición | Código | Nombre Item | Cantidad
| PFS-00FR2 | EQUIPO DE FILTRACION 2 PASOS PP + CTO | 1
| CR-CONEC-GRIFO-14 | CONECTOR A GRIFO 1/4" | 1
| F-PS10-5 | FILTRO SEDIM PLISADO 2.5X10, 5 MICRAS | 1
| UV-SDE-012 | EQUIPO ULTRAVIOLETA HIDROCLEAR 1GPM | 1
OF9646-16 | EQUIPO ONE FLOW OF948-16-15GPM 1" | Manufactura
Composición | Código | Nombre Item | Cantidad
| ARPS46MF | SWITCH DE PRESION 40-60 PSI, PEARL | 1
| A0002157 | MEDIA FILTRANTE ONE FLOW P/MODELO OF1054-20 | 1
| 0000X2811 | CANASTILLA INFERIOR 3/4" P/LOGIX | 1
| 0000X2811 | CANASTILLA INFERIOR 3/4" P/LOGIX | 1
MANT-DISP | SERVICIO DE MANTENIMIENTO DE DISPENSADORES DE AGUA | Manufactura
Composición | Código | Nombre Item | Cantidad
| CR-CODO-14T-14T | CODO 1/4" TUBO X 1/4" TUBO | 48
| F-INLINE-CARB/BLOCKQ | FILTRO EN LINEA DE CARBON EN BLOCK CTO-28 | 9
| F-INLINE-SED-PP33Q | FILTRO SEDIMENTOS EN LINEA PP-28 | 9
BD-APG600-K | BOMBA DOSIFICADORA APG600, INCLUYE KIT MANTENIMIENTO | Manufactura
Composición | Código | Nombre Item | Cantidad
| BD-APG600NHH0000 | BOMBA DOSIFICADORA MODELO APG600 SEKO | 1
| BD-EM99106887 | KIT REPUESTO 600 PVDF/EPDM SEKO | 1
INST6364 | INSTALACION DE SENSOR Y TUBERIA | Manufactura
Composición | Código | Nombre Item | Cantidad
| FPM0506RB0C | BOYA ELECTRICA FLOTADOR MAC3 250V PVC 3X1 10MT ROJO/AZUL | 1
CAM-ENFR | CAMISA DE ENFRIAMIENTO + CHECK | Manufactura
Composición | Código | Nombre Item | Cantidad
| 004009-050 | CHECK LINEA BR GENEBRE 2" | 1
| 2006108 | TEE PVC SCH40 4" PD BL | 2
| 2014251 | TAPON HEMBRA LISO PVC SCH40 4" 100MM BL | 2
| 000TP3174 | TUBO PVC SCH40 4" | 0.5
SIT1010024 | SISTEMA DE PRESION CONSTANTE DUPLEX PARA OPERACION POR DEMANDA Y AGUA CALIENTE 50C. 208V 3F 60HZ INCLUYE 2 BOMBAS Zeta SB 10-5 Y 2 VARIADORES MAC 3 | Manufactura
Composición | Código | Nombre Item | Cantidad
| 837250 | RED BUSH PVC SCH80 2X1 1/4" | 6
| 837249 | RED BUSH PVC SCH80 2X1" | 1
| 838128 | RED BUSH PVC SCH80 1X1/4 (SPGXFPT) | 1
| 836012 | ADAPT MACHO PVC SCH80 1-1/4" | 4
| 801020 | TEE LISA PVC SCH80 2" | 1
| 829020 | UNION LISA PVC SCH80 2" | 4
| 836020 | ADAPT MACHO PVC SCH80 2" | 4
| 806020 | CODO 90° PVC SCH80 2" | 12
| H0800200PG2000 | TUBO PVC SCH80 E-E 2" | 2
| HCWTT11-ADV | VFD HYDROCONTROLLER MAC3 ADV HCWTT 230V 11A | 2
| SB1055 | BOMBA VERTICAL MULTIETAPAS ZETA SB 10-5 5 ETAPAS 4HP 208/230-460V TRIFASICO TEFC | 2
SC150-CLACK-TWIN | SUAVIZADOR TWIN 5FT3 CON VALVULA CLACK DE 1 1/4" | Manufactura
Composición | Código | Nombre Item | Cantidad
| T-JI1517B1 | TANQUE DE SALMUERA 15X17 C/ACCESORIOS | 1
| M-CG8 | SACO 1FT3 RESINA CATIONICA | 10
| 0000X2813 | CANASTILLA INFERIOR 1" | 2
| V3007-01 | CONTRATUERCA CLACK WSI 3/4 X1" PVC | 4
| M-SAL-SUAV | SAL P/ SUAVIZADOR 25KG | 1
| M-A7007A | SACO GRAVA 1/2 X 1/4 50LBS | 2
| 00X2812-A | CANASTILLA SUPERIOR 1" | 2
| T-1865-4-5FT | TANQUE FIBRA DE VIDRIO 18X65, 4" TOP 5FT | 2
| 00N9903-A | ADAPTADOR ROSCADO 4X2.5" | 2
| CR-MANGFLEX3/8 | MANGUERA DE POLIPROPILENO 3/8" | 6
| V3010-1J | INYECTOR "J" CELESTE CLACK P/WS1 | 2
| V3162-090 | EMPAQUE P/REGULADOR DE FLUJO 9 GPM | 2
| CR-TEE-38T-38T-38T | TEE 3/8" TUBO X 3/8" TUBO X 3/8" TUBO | 1
SER-MANT-CON | MANTENIMIENTO DE EQUIPOS DE PISCINA | Manufactura
Composición | Código | Nombre Item | Cantidad
| ULP1812-100 | MEMBRANA P/OSMOSIS INVERSA 100GPD VONTRON | 3
| F-FPMB10-5 | FILTRO POLIPROPILENO 2.5X10 5 MICRAS | 12
| F-FPCATR-975 | FILTRO DE RESINA CATIONICA 2.5X10 | 12
FS3-WS125 | FILTRO DE RESINA SIR-300 DE 2FT3 P/REMOCION DE HIERRO Y MANGANESO C/VLV CLACK | Manufactura
Composición | Código | Nombre Item | Cantidad
| D1212-23 | CANASTILLA INFERIOR 1", CLACK | 1
| M-SIR1300 | RESINA RESINTECH SIR-1300 1FT3 | 2
| T-1248-2.5-2FT3 | TANQUE FIBRA DE VIDRIO 12X48, 2" 3FT | 1
| U1031 | MICRONIZER AIR INJECTOR W | 1
| V3007-01 | CONTRATUERCA CLACK WSI 3/4 X1" PVC | 1
| D1203-02 | CANASTILLA SUPERIOR 1" CLACK | 1
| V1MVDME-MS | VALVULA CLACK P/WS1MV 1" CLACK | 1
FT20-WS100 | FILTRO MULTIMEDIA CON TURBIDEX PARA FILTRACION HASTA 5 MICRAS, CAPACIDAD 2FT3. CON VALVULA CLACK AUTOMATICA WS1 | Manufactura
Composición | Código | Nombre Item | Cantidad
| M-A8023 | SACO 1FT3 MEDIA FILTRANTE AG PLUS 50LB | 2
| T-1248-2.5-2FT3 | TANQUE FIBRA DE VIDRIO 12X48, 2" 3FT | 1
| V3007-01 | CONTRATUERCA CLACK WSI 3/4 X1" PVC | 1
| 0000X2811 | CANASTILLA INFERIOR 3/4" P/LOGIX | 1
| V-FIL-V125TCBTZ | VALVULA CLACK WS125 1.25" | 1
SER-72 | SALDO PROYECTO DE REUSO, ORDEN 3716 | Manufactura
Composición | Código | Nombre Item | Cantidad
| M-A7006A | SACO GRAVA 1/4 X 1/8 50LBS | 8
| M-A7007A | SACO GRAVA 1/2 X 1/4 50LBS | 8
| T-4272-6TB-30FT | TANQUE FIBRA DE VIDRIO 42X72, 6" TOP/BOT 30FT | 2
| H0800400PG2000 | TUBO PVC SCH80 E-E 4" | 2
| M-A8071 | SACO DE ARENA 0,45 A 0,55 100LBS | 72
| M-A7051 | SACO 1FT3 DE ANTRACITA | 50
| PI-BS-2-2 | PORTAFILTRO BOLSA #2 EN ACERO INOXIDABLE SS304 | 2
| FB-KE100K2S | FILTRO BOLSA 100 MICRAS #2 | 2
| BD-AKL603NHH0U00 | BOMBA DOSIFICADORA MODELO AKL603 SEKO | 2
| BD-AKL600NHP0000 | BOMBA DOSIFICADORA MODELO AKL600 SEKO | 1
EH-RO6 | EQUIPO DE OSMOSIS INVERSA C/ BOMBA | Manufactura
Composición | Código | Nombre Item | Cantidad
SER-4643 | MATERIALES ELECTRICOS | Manufactura
Composición | Código | Nombre Item | Cantidad
SER-4643 | MATERIALES ELECTRICOS | Manufactura
Composición | Código | Nombre Item | Cantidad
| 159001553 | SENSOR MEDIDOR DE PH TIPO 2724/2726, PT1000, NPT GF+ | 1
| 159001561 | SENSOR DE ELECTRODO PLANO P/ORP 2725 GF+ | 2
| 159001805 | AMPLIFICADOR DE PH/ORP 3-2751-2 EN LÍNEA C/EASYCAL GF+ | 1
| 159070114 | AMPLIFICADOR DE SENAL P/SENSOR PH S3L NPT 50 GF+ | 1
SER-60G50 | SERVICIO DE INSTALACION DE EQUIPO DE BOMBEO INSTALACION COMPLETA DE EQUIPO DE BOMBEO 2025LD-000019-0001000001 | Manufactura
Composición | Código | Nombre Item | Cantidad
| 4MOP10C36S | MOTOR SUMERGIBLE 4" 4MOP 1.0 HP 230 V 3 W 3 F 60 ACEITE, PEARL | 4
| PID10-01 | VARIADOR DE FRECUENCIA P/ BOMBA 1HP | 5
| 01-001007 | TANQUE TORRE ECOTANK DE POLIGRANITO TRICAPA 1000LTS | 3
| 4PWP18G10 | BOMBA SUMERGIBLE 4" 4PWP 18G10 1.0 HP, 1 1/4" 5 30.00% DESCARGA, PEARL | 5
| 4MOP-10C163 | MOTOR SUMERGIBLE PEARL 4" 4MOP 1.0 HP 230V 3W 3 PH 60HZ | 1
SC300/WS200 | SUAVIZADOR 10FT3 C/VALVULA CLACK 2" | Manufactura
Composición | Código | Nombre Item | Cantidad
| V3045-15 | SENSOR DE FLUJO CLACK WS15P NPT 1.5" | 1
| DKSHL18TM1.5S | CANASTILLA INFERIOR 18" | 1
| M-CG8 | SACO 1FT3 RESINA CATIONICA | 10
| T-2472-4-10FT | TANQUE FIBRA DE VIDRIO 24X72, 4" TOP 10FT | 1
| T-G22450CB1C00 | TANQUE SALMUERA 24X50, COLOR NEGRO | 1
| V2EEDME-16 | VALVULA CLACK WS2EE DN M I-E QC | 1
| M-A7007A | SACO GRAVA 1/2 X 1/4 50LBS | 2
| H4900-48BV | KIT DE SUCCION P/TANQUE DE SALMUERA 5X48 CLACK | 1
FC100/WS200 | FILTRO DE CARBN 10FT3 C/VALVULA CLACK 2 | Manufactura
Composición | Código | Nombre Item | Cantidad
| T-2472-4-10FT | TANQUE FIBRA DE VIDRIO 24X72, 4" TOP 10FT | 1
| V3064 | ADAPTADOR P/WS2H/2QC 4-8UN CLACK | 1
| V2EEDME-16 | VALVULA CLACK WS2EE DN M I-E QC | 1
| M-GAC-1FT3 | SACO CARBON GRANULAR COCO 1FT3 | 10
| M-A7007A | SACO GRAVA 1/2 X 1/4 50LBS | 2
SIT1013047 | SISTEMA DE PRESION CONSTANTE DUPLEX PEARL DE 5HP,208V,3F | Manufactura
Composición | Código | Nombre Item | Cantidad
| MNX20H | TANQUE HIDRONEUMATICO HORIZONTAL 19LT 10 BAR PEARL | 1
| PG160L20L4M | MANOMETRO PEARL C/ GLICERINA 0-160 PSI | 1
| VPS10650H36E | BOMBA VERTICAL VPS10-6 5.0 HP 220/440 V3 F 60HZ ACERO INOX, 1.5 ALTA EFICIENCIA, PEARL | 2
| VHDA446A0W000 | VFD HYDROCONTROLLER MAC3 ADV HCATT 230V 25A | 2
| MPM0506GB0C | BOYA ELECTRICA FLOTADOR MAC3 250V PVC 5MTS AZUL/AMARILLO | 1
74998 | EQUIPO DE BOMBEO 2HP 230V 3F NEMA 4 MARCA PEARL (INCLUYE BOMBA Y MOTOR) | Manufactura
Composición | Código | Nombre Item | Cantidad
| 1110261 | MOTOR SUMERGIBLE ZETA 2HP 230V 3F NEMA 4 | 1
| 4PWP-35G20 | BOMBA SUMERGIBLE PEARL 4PWP35G20 2HP 2" PEARL | 1
CST-IB100P | BOMBA DE DOBLE DIAFRAGMA | Manufactura
Composición | Código | Nombre Item | Cantidad
| IB100PDDID | BOMBA NEUMATICA DE DOBLE DIAFRAG MODELO BOXER DEBEM | 1
EP-TRIPLEX-HID | SISTEMA TRIPLEX SED/CARB Y CERAMICA | Manufactura
Composición | Código | Nombre Item | Cantidad
| F-PS10-5 | FILTRO SEDIM PLISADO 2.5X10, 5 MICRAS | 1
| PF-FH4200BL12S | PORTAFILTRO FH4200 2.5X10 CONEX 1/2 AZUL PENTAIR | 3
| CTOP251005 | FILTRO CARBON EN BLOCK 2.5X10 5M MARCA PURE | 1
| CE-103 | CARTUCHO CERAMICA GRUESA 2.5X10 | 1
| PFS-FM-50AW | SOPORTE TRIPLE DE ALUMINIO P/FH4200 | 1
| CR-NI12 | NIPLE 1/2"X1/2" | 4
| AC-FAUCET | LLAVE CUELLO DE GANSO | 1
| CR-MANGFLEX14WH | MANGUERA DE POLIPROPILENO 1/4" BLANCA | 3
SCRO-11000 | OSMOSIS INVERSA DE 11000 GALONES POR DIA | Manufactura
Composición | Código | Nombre Item | Cantidad
| B-18GBS2014N4 | BOMBA BOOSTER GOULDS MODELO 18GBS2014N4 2HP | 1
| ARPS46MF | SWITCH DE PRESION 40-60 PSI, PEARL | 1
| V4040-12 | PORTAMEMBRANA INOX 4X40 1/2 | 5
| PF-150237 | PORTAFILTRO BIG BLUE 4.5X10 CONEX 1" W/PR PENTAIR | 1
| WB-HB-10-1W | FILTRO P/SEDIMENTO HARMSCO 4.5X10 1 MICRA | 1
| PFS-FM-25A | SOPORTE ALUMINIO P/CARCASAS FH5000 Y FH10000 | 1
| SOL-10-110 | VALVULA SOLENOIDE 1, 110V | 1
| BW4040HT | MEMBRANA 4X40 ALTO RECHAZO Y ALTO TDS 225PSI | 5
| GAUGE-PM-100 | MANOMETRO EN PANEL 0-100 PSI | 2
| GAUGE-PM-300 | MANOMETRO EN PANEL 0-300 PSI | 2
| CONTR-M-110 | CONTROLADOR C/MEDIDOR DE CONDUCTIVIDAD, 110V | 1
| FM-10PM | FLUJOMETRO P/PANEL , 2-10 GPM | 2
| FM-5PM-V | FLUJOMETRO P/PANEL , 0.5-5 GPM CON VALVULA Z-3002 T | 1
F-4520COROSEX | FILTRO REMINERALIZADOR COROSEX | Manufactura
Composición | Código | Nombre Item | Cantidad
| PP-FH10000C | PORTAFILTRO FH10000 4.5X20 CONEX 1-1/2" PENTAIR | 1
| RC-C-BB-20-50 | CANASTILLA PLASTICA VACIA 4.5X20 P/RELLENAR | 1
EH-RO25 | OSMOSIS 2.5GPM | Manufactura
Composición | Código | Nombre Item | Cantidad
| B-7GBS0514J4 | BOMBA GOULDS MODELO 7GBS0514J4 .5HP | 1
| ARPS46MF | SWITCH DE PRESION 40-60 PSI, PEARL | 1
| CONTR-M-110 | CONTROLADOR C/MEDIDOR DE CONDUCTIVIDAD, 110V | 1
| V4040-12 | PORTAMEMBRANA INOX 4X40 1/2 | 2
| SOL-10-110 | VALVULA SOLENOIDE 1, 110V | 1
| PG160L20L4M | MANOMETRO PEARL C/ GLICERINA 0-160 PSI | 2
| FM-5PM-V | FLUJOMETRO P/PANEL , 0.5-5 GPM CON VALVULA Z-3002 T | 2
| WB-HB-10-1W | FILTRO P/SEDIMENTO HARMSCO 4.5X10 1 MICRA | 1
| PF-150237 | PORTAFILTRO BIG BLUE 4.5X10 CONEX 1" W/PR PENTAIR | 1
| PFS-FM-25A | SOPORTE ALUMINIO P/CARCASAS FH5000 Y FH10000 | 1
| PP-WWFF | LLAVE P/PORTAFILTRO FH5000 Y FH10000 | 1
| RE4040-BE | MEMBRANA P/OSMOSIS INVERSA RE4040-BE | 2
SC90-TWIN-VTT1EEDME | SUAVIZADOR TWIN DE 3FT3 CON VALVULA CLACK DE 1" | Manufactura
Composición | Código | Nombre Item | Cantidad
| V3010-1H | INYECTOR "H" VERDE CLACK P/WS1 | 1
| V3162-053 | EMPAQUE P/REGULADOR DE FLUJO 5.3 GPM | 1
| VTT1EEDME | VALVULA TT1EE DN M I-E | 1
| T-1465-2.5-3FT | TANQUE FIBRA DE VIDRIO 14X65, 2.5" TOP 3FT | 2
| D1203 | CANASTILLA SUPERIOR 3/4" P/LOGIX | 2
| 0000X2811 | CANASTILLA INFERIOR 3/4" P/LOGIX | 2
| T-JI1517B1 | TANQUE DE SALMUERA 15X17 C/ACCESORIOS | 1
| M-CG8 | SACO 1FT3 RESINA CATIONICA PREMIUM ALTA RESISTENCIA. | 6
| H1071-01 | REJILLA P/TANQUE DE SALMUERA 4 15X17 | 1
| V3007-07 | CONTRATUERCA CLACK WSI 1 1/2" PVC | 3
PF-FH4200BL12S-DUPLEX | PORTAFILTRO DUPLEX PF-FH4200BL12S | Manufactura | 22.69
Composición | Código | Nombre Item | Cantidad
| PF-FH4200BL12S | PORTAFILTRO FH4200 2.5X10 CONEX 1/2 AZUL PENTAIR | 2
| PFS-FM-30AW | SOPORTE DOBLE P/FH4200 | 1
| PF-WR-100W | LLAVE P/PORTAFILTRO FH4200 | 1
SKID114 | SKID INOX DUPLEX DE 1 1/4" SUCCION Y MANIFOL DE DESCARGA EN 2 INCLUYE PANEL DE PORTA FUSIBLES | Manufactura | 7.52
Composición | Código | Nombre Item | Cantidad
| PG160L20L4M | MANOMETRO PEARL C/ GLICERINA 0-160 PSI | 1
SC120TWIN/WS125 | SUAVIZADOR 4FT3 TWIN CON VALVULA CLACK DE 1-1/4" | Manufactura | 986.69
Composición | Código | Nombre Item | Cantidad
| V125EEDMI | VALVULA CLACK P/WS125EE 1.25 | 2
| T-1665-2.5-4FT | TANQUE FIBRA DE VIDRIO 16X65, 2.5" TOP 4FT | 2
| M-CG8 | SACO 1FT3 RESINA CATIONICA | 8
| V3010-1I | INYECTOR "I" ANARANJADO CLACK P/WS1 | 2
| V3162-075 | EMPAQUE P/REGULADOR DE FLUJO 7.5 GPM | 2
| D1203-02 | CANASTILLA SUPERIOR 1" CLACK | 2
| 0000X2811 | CANASTILLA INFERIOR 3/4" P/LOGIX | 2
| T-G21840BB1C00 | TANQUE SALMUERA 18X40 | 1
| H4700-30 | KIT DE SUCCION 474 BW P/TANQUE DE SALMUERA CLACK | 2
SIST-3780 | SISTEMA AUTOMATICO DE DOSIFICACION DE BIOCIDA E INIBIDOR PARA CHILLER | Manufactura
Composición | Código | Nombre Item | Cantidad
| 03-220-10 | COUPON(MILD STEEL), CORROSION PULSAFEEDER | 2
| CCR20X1X4X7X8DZ4 | CONTROLADOR PARA TORRE DE ENFRIAMIENTO PULSAFEEDER | 1
| MVECPOXPA-EXX-XXX | CONTROLADOR PARA TORRE DE ENFRIAMIENTO PULSAFEEDER | 1
| BD-LBS3XA-KTCJ-XXX | BOMBA DOSIFICADORA PULSAFEEDER SERIE A33GPD 150PSI, 115 PVD/TFE/CDBL38T | 2
FT10-263-740F | FILTRO TURBIDEX 1FT3 | Manufactura
Composición | Código | Nombre Item | Cantidad
| M-TURBIDEX | SACO 1FT3 50LBS TURBIDEX | 1
| T-1035-2.5-1FT | TANQUE FIBRA DE VIDRIO 10X35, 2.5" TOP 1FT | 1
| V3007 | CONTRATUERCA CLACK WSI 1" PVC | 1
| D1203 | CANASTILLA SUPERIOR 3/4" P/LOGIX | 1
| 0000X2811 | CANASTILLA INFERIOR 3/4" P/LOGIX | 1
| 1236246 | CUBIERTA P/VALVULA LOGIX | 1
| 1001614 | KIT ADAPTADORES P/VALVULA PERF 1" NPT | 1
| 44149 | TRANSFORMADOR N/AMER, LVL6 | 1
| 1242619 | VALVULA PERFORMA 263/740 P/FILTRO | 1
FT10/WS125 | FILTRO TURBIDEX 1FT3 C/VALV CLACK 1.25 | Manufactura
Composición | Código | Nombre Item | Cantidad
| T-1035-2.5-1FT | TANQUE FIBRA DE VIDRIO 10X35, 2.5" TOP 1FT | 1
| M-TURBIDEX | SACO 1FT3 50LBS TURBIDEX | 1
| V3007-07 | CONTRATUERCA CLACK WSI 1 1/2" PVC | 1
| V-FIL-V125TCBTZ | VALVULA CLACK WS125 1.25" | 1
| D1212-21 | CANASTILLA INFERIOR 1" CLACK | 1
SC600/WS300 | SUAVIZADOR 20FT3 C/VALVULA CLACK 3" | Manufactura
Composición | Código | Nombre Item | Cantidad
| H4900-48AC | AIR CHECK SUCCIONES 5X48 CLACK | 1
| DKSHL36TM2S | CANASTILLA INFERIOR 36" | 1
| M-A7007A | SACO GRAVA 1/2 X 1/4 50LBS | 4
| M-SAL-MORTON | SAL MORTON -SACO 40 LBS | 5
| V3DTG | VALVULA CLACK WS3 I-G 3" | 1
| T-3672-6-20FT | TANQUE FIBRA DE VIDRIO 36X72, 6" TOP 20FT | 1
| T-G23050CB1C00 | TANQUE DE SALMUERA REDONDO 30X50" | 1
| M-CG8 | SACO 1FT3 RESINA CATIONICA PREMIUM ALTA RESISTENCIA. | 20
EP-3PASOS-VIQUA | EQUIPO PARA PUNTO DE USO: SEDIMENTO, CARBON, UV VIQUA 1GPM | Manufactura
Composición | Código | Nombre Item | Cantidad
| PFS-00FR2 | EQUIPO DE FILTRACION 2 PASOS PP + CTO | 1
| CR-CONEC-GRIFO-14 | CONECTOR A GRIFO 1/4" | 1
| F-PS10-5 | FILTRO SEDIM PLISADO 2.5X10, 5 MICRAS | 1
| UV-VT1 | LAMPARA UV VIQUA MOD VT1 2GPM 3/8"NPT | 1
F-FPCATR-975 | FILTRO DE RESINA CATIONICA 2.5X10 | Manufactura
Composición | Código | Nombre Item | Cantidad
| RC-C-975-50 | CANASTILLA VACIA 2.5X10 | 1
0010-LAZO | LAZO AZOTEA SISTEMA ROEDI | Manufactura
Composición | Código | Nombre Item | Cantidad
| 829020 | UNION LISA PVC SCH80 2" | 50
| H0800200PG2000 | TUBO PVC SCH80 E-E 2" | 6
| 806020 | CODO 90° PVC SCH80 2" | 45
| 817020 | CODO 45° PVC SCH80 2" | 4
| LD500002PULG | TUBO PVC SCH80 LISO 2" 6MT LD | 22
FG200/WS200 | FILTRO DE GREEN SAND 20FT3 C/VALVULA CLACK 2" | Manufactura
Composición | Código | Nombre Item | Cantidad
| M-A8074 | SACO GRAVA 1/2 X 1/4 100LBS | 3
| M-A8041-P | SACO DE ARENA VERDE 1/2 FT3 44LBS | 20
| C610224 | TAPON PLASTICO 6" BRIDADO CLACK | 1
| DKSHL36TM2S | CANASTILLA INFERIOR 36" | 1
| 0ES6600B2 | CANASTILLA INFERIOR DE 6 DISTRIBUIDORES 2" 750MM | 1
| V3055 | BRIDA DE ENSAMBLE 6" P/VALVULA WS2H/2QC CLACK | 1
| V2EEBTZ-16 | VALVULA WS2EE I-C | 1
| M-TURBIDEX | SACO 1FT3 50LBS TURBIDEX | 10
| 1040761 | EMPAQUE DE CONTROL DE FLUJO 10GPM | 9
| V7D252C1 | REGULADOR DE CAUDAL 2 1/2 PVC | 1
759936 | SISTEMA DE BOMBEO HIDRONEUMATICO DE 1.5HP PARA TANQUE DE POZO | Manufactura
Composición | Código | Nombre Item | Cantidad
| BA-26681D005 | BOMBA CENTRIFUGA 1.5HP 230V 60HZ 1F 2C150 | 1
| MNX150V | TANQUE HIDRONEUMATICO METALICO PEARL 150L MEMB RECAMBIABLE | 1
| ARPS46MF | SWITCH DE PRESION 40-60 PSI, PEARL | 1
| GAUGE-IL-100 | MANOMETRO EN LINEA 0-100 PSI | 1
| 004009-031 | CHECK LINEA BR 1 1/4" | 1
759948 | AUTOMATIZACION DE LA BOMBA DEL POZO | Manufactura
Composición | Código | Nombre Item | Cantidad
| SOL-10-110 | VALVULA SOLENOIDE 1, 110V | 1
| MPM0506GB0C | BOYA ELECTRICA FLOTADOR MAC3 250V PVC 5MTS AZUL/AMARILLO | 1
| ARPS46MF | SWITCH DE PRESION 40-60 PSI, PEARL | 1
| MNX20H | TANQUE HIDRONEUMATICO HORIZONTAL 19LT 10 BAR PEARL | 1
74984 | PANEL DE COMUNICACION BMS PARA MONITOREAR SUAVIZADORES Y SISTEMA DE DOSIFICACION | Manufactura
Composición | Código | Nombre Item | Cantidad
| US5-B10-TA32 | UNISTREAM PLC+HMI 24VDC 2TC/PT UNITRONICS | 1
| V4155 | FUENTE DE PODER CLACK P/WS DV/MV | 1
SC30TWIN/VTT1EEDME | SUAVIZADOR TWIN 1FT3 C/VALVULA CLACK VTT1EEDME | Manufactura
Composición | Código | Nombre Item | Cantidad
| T-1035-2.5-1FT | TANQUE FIBRA DE VIDRIO 10X35, 2.5" TOP 1FT | 2
| D1203 | CANASTILLA SUPERIOR 3/4" P/LOGIX | 2
| 0000X2811 | CANASTILLA INFERIOR 3/4" P/LOGIX | 2
| VTT1EEDME | VALVULA TT1EE DN M I-E | 1
| M-CG8 | SACO 1FT3 RESINA CATIONICA PREMIUM ALTA RESISTENCIA. | 2
| T-G21138BB1C00 | TANQUE SALMUERA 11X11X38 | 1
| V3162-032 | EMPAQUE P/REGULADOR DE FLUJO 3.2 GPM | 1
FT30-VM | FILTRO DE TURBIDEX DE 3FT3 CON VALVULA DE ENTRADA Y SALIDA | Manufactura
Composición | Código | Nombre Item | Cantidad
| V3007-01 | CONTRATUERCA CLACK WSI 3/4 X1" PVC | 1
| D1400 | VALVULA DE ENTRADA CLACK 1191 | 1
| M-TURBIDEX | SACO 1FT3 50LBS TURBIDEX | 3
| 0000X2811 | CANASTILLA INFERIOR 3/4" P/LOGIX | 1
| T-1665-2.5-4FT | TANQUE FIBRA DE VIDRIO 16X65, 2.5" TOP 4FT | 1
SCRO-2200 | OSMOSIS SCRO-2200 | Manufactura
Composición | Código | Nombre Item | Cantidad
| 74994 | ESTRUCTURA INOX P/OSMOSIS | 1
| ARPS35MF | INTERRUPTOR DE PRESION 30-50PSI PEARL | 1
| B-7GBS1014R0 | BOMBA GOULDS MODELO 7GBS1014RO 1HP | 1
| CONTR-M-110 | CONTROLADOR C/MEDIDOR DE CONDUCTIVIDAD, 110V | 1
| FM-2PM-V | FLUJOMETRO P/PANEL , 0.2-2 GPM CON VALVULA | 1
| FM-5PM | FLUJOMETRO P/PANEL , 0.5-5 GPM | 1
| GAUGE-PM-100 | MANOMETRO EN PANEL 0-100 PSI | 2
| GAUGE-PM-300 | MANOMETRO EN PANEL 0-300 PSI | 2
| MATERIALES | TUBERIA Y ACCESORIOS | 1
| SOL-10-110 | VALVULA SOLENOIDE 1, 110V | 1
| ULP-4040-HR | MEMBRANA 4X40 BAJA PRESION Y ALTO RECHAZO | 1
| V4040-12 | PORTAMEMBRANA INOX 4X40 1/2 | 1
| WB-HB-10-5W | FILTRO P/SEDIMENTOS HARMSCO 4.5X10 5 MICRAS | 1
| PF-150237 | PORTAFILTRO BIG BLUE 4.5X10 CONEX 1" W/PR PENTAIR | 1
SC75T-CLACK-VTT1 | SUAVIZADOR TWIN DE 2.5FT3 CON VALVULA CLACK VTT1EEDME | Manufactura
Composición | Código | Nombre Item | Cantidad
| VTT1EEDME | VALVULA TT1EE DN M I-E | 1
| V3007-07 | CONTRATUERCA CLACK WSI 1 1/2" PVC | 3
| T-1354-2.5-2.5FT | TANQUE FIBRA DE VIDRIO 13X54 2.5" TOP 2.5FT | 2
| M-CG8 | SACO 1FT3 RESINA CATIONICA PREMIUM ALTA RESISTENCIA. | 5
| T-G21138BB1C00 | TANQUE SALMUERA 11X11X38 | 2
| H4700-30 | KIT DE SUCCION 474 BW P/TANQUE DE SALMUERA CLACK | 1
| CR-MANGFLEX3/8 | MANGUERA DE POLIPROPILENO 3/8" | 2
| 0000X2811 | CANASTILLA INFERIOR 3/4" P/LOGIX | 2
| 0000X2811 | CANASTILLA INFERIOR 3/4" P/LOGIX | 2
SCRO8800ECN | SISTEMA OMOSIS INVERSA COMERCIAL PARA 8800GPD | Manufactura
Composición | Código | Nombre Item | Cantidad
| B-10GBS1514Q4 | BOMBA BOOSTER GOULDS GB 1.5HP TEFC 1F 115/230V 15ET | 1
| ARPS46MF | SWITCH DE PRESION 40-60 PSI, PEARL | 1
| PF-150237 | PORTAFILTRO BIG BLUE 4.5X10 CONEX 1" W/PR PENTAIR | 1
| PFS-FM-25H | SOPORTE METALICO P/ FH5000 Y FH10000 | 1
| V4040-12 | PORTAMEMBRANA INOX 4X40 1/2 | 4
| BW4040-ES | MEMBRANA LG BW 4040 ES | 4
| V-34-SS | VALVULA DE AGUJA 3/4 INOX | 1
| CONTR-M-110 | CONTROLADOR C/MEDIDOR DE CONDUCTIVIDAD, 110V | 1
| FM-10PM | FLUJOMETRO P/PANEL , 2-10 GPM | 2
| FM-2PM-V | FLUJOMETRO P/PANEL , 0.2-2 GPM CON VALVULA | 1
| GAUGE-PM-300 | MANOMETRO EN PANEL 0-300 PSI | 2
| GAUGE-PM-100 | MANOMETRO EN PANEL 0-100 PSI | 2
| F-FPMB-BB10-5 | FILTRO POLIPROPILENO 4.5X10, 5 MICRAS | 1
| SOL-10-110 | VALVULA SOLENOIDE 1, 110V | 1
SCRO13200ECN | SISTEMA OMOSIS INVERSA COMERCIAL PARA 13200GPD | Manufactura
Composición | Código | Nombre Item | Cantidad
| V4040-12 | PORTAMEMBRANA INOX 4X40 1/2 | 6
| BW4040-ES | MEMBRANA LG BW 4040 ES | 6
| B-18GBS2014N4 | BOMBA BOOSTER GOULDS MODELO 18GBS2014N4 2HP | 1
| PF-150237 | PORTAFILTRO BIG BLUE 4.5X10 CONEX 1" W/PR PENTAIR | 1
| WB-HB-10-1W | FILTRO P/SEDIMENTO HARMSCO 4.5X10 1 MICRA | 1
| CONTR-M-110 | CONTROLADOR C/MEDIDOR DE CONDUCTIVIDAD, 110V | 1
| GAUGE-PM-100 | MANOMETRO EN PANEL 0-100 PSI | 2
| GAUGE-PM-300 | MANOMETRO EN PANEL 0-300 PSI | 2
| FM-10IL | FLUJOMETRO EN LINEA, 1-10GPM Z-4003 | 2
| FM-2PM-V | FLUJOMETRO P/PANEL , 0.2-2 GPM CON VALVULA | 1
| ARPS46MF | SWITCH DE PRESION 40-60 PSI, PEARL | 1
| SOL-10-110 | VALVULA SOLENOIDE 1, 110V | 1
| V12SS | VALVULA DE AGUJA 1/2" INOX | 2
| PFS-FM-25H | SOPORTE METALICO P/ FH5000 Y FH10000 | 1
FT10/WS100 | FILTRO TURBIDEX 1FT3 C/VALV CLACK 1" | Manufactura
Composición | Código | Nombre Item | Cantidad
| V-FIL-V125TCBTZ | VALVULA CLACK WS125 1.25" | 1
| D1212-21 | CANASTILLA INFERIOR 1" CLACK | 1
| V3007-01 | CONTRATUERCA CLACK WSI 3/4 X1" PVC | 1
| M-TURBIDEX | SACO 1FT3 50LBS TURBIDEX | 1
| T-1035-2.5-1FT | TANQUE FIBRA DE VIDRIO 10X35, 2.5" TOP 1FT | 1
FC70/H9902 | FILTRO CARBON 7FT3 VALVULA MANUAL ENTRADA Y SALIDA 2" | Manufactura
Composición | Código | Nombre Item | Cantidad
| T-2162-4-7FT | TANQUE FIBRA DE VIDRIO 21X62, 4" TOP 7FT | 1
| GAC1240 | SACO 25KG CARBON ACTIVADO 12X40 MARCA PURE | 4
| V-H9902 | CABEZAL 2" ENTRADA Y SALIDA | 1
| M-A7007A | SACO GRAVA 1/2 X 1/4 50LBS | 1
| D1196-07 | CANASTILLA INFERIOR P/TUBERIA 1 1/2" CLACK | 1
VALHUNELE0605 | VALVULA SOLENOIDE, # PGV-151-B, MARCA HUNTER Marca HUNTER-GF MODELO HUNTER-GF | Manufactura
Composición | Código | Nombre Item | Cantidad
| IPHHUNELE0605 | ELECTROVALVULA 1 1/2" | 10
| 161546347 | VALV BOLA PVC/EPDM GF+ TIPO 546 2" | 1
| 198546147 | INTERMEDIO P/ACTUADOR EA DN50 GF+ | 1
| 198153180 | ACTUADOR ELECTRICO GF+ TIPO EA15 100/230 V AC | 1
EP-UNICLEAR-HIDRO | EQUIPO P/PUNTO DE USO SEDIMENTO, CARBON, UV 2GPM | Manufactura
Composición | Código | Nombre Item | Cantidad
| CTOP251005 | FILTRO CARBON EN BLOCK 2.5X10 5M MARCA PURE | 1
| F-FPMB10-5 | FILTRO POLIPROPILENO 2.5X10 5 MICRAS | 1
| PF-FH4200BL12S | PORTAFILTRO FH4200 2.5X10 CONEX 1/2 AZUL PENTAIR | 2
| CR-NI12 | NIPLE 1/2"X1/2" | 1
| CR-CODO-12R-12T | CODO MACHO 1/2" ROSCA X 1/2" TUBO | 2
| PFS-FM-30AW | SOPORTE DOBLE P/FH4200 | 1
| PF-WR-100W | LLAVE P/PORTAFILTRO FH4200 | 1
| UV-SDE-016 | EQUIPO ULTRAVIOLETA HIDROCLEAR 2GPM | 1
| CR-CODO-38R-12T | CODO MACHO 3/8" ROSCA X 1/2" TUBO | 2
| CR-MANGFLEX1/2 | MANGUERA POLIPROPILENO 1/2" BLANCA | 2
CR430300203P | SUAVIZADOR TRIPLEX DE 10FT3 CO TANQUE DE 24X72 | Manufactura
Composición | Código | Nombre Item | Cantidad
| T-2472-4-10FT | TANQUE FIBRA DE VIDRIO 24X72, 4" TOP 10FT | 3
| DKSHL24TM1.5S | CANASTILLA INFERIOR 24" | 3
| VP2EEDTD | VALVULA WS2P EE DN T I-D CLACK | 3
| M-CG8 | SACO 1FT3 RESINA CATIONICA | 30
| T-G23050CB1C00 | TANQUE DE SALMUERA REDONDO 30X50" | 1
| V4460-01 | WS2P FTG ASY QC TO NPT | 3
| M-A8074 | SACO GRAVA 1/2 X 1/4 100LBS | 6
| V3048QC-15 | MEDIDOR DE FLUJO CLACK P/WS2P | 3
| V3098 | NHQBP P/VALVULA CLACK WS2 | 3
| H4900-48AC | AIR CHECK SUCCIONES 5X48 CLACK | 3
| 801420 | TEE RED PVC SCH80 4X2" | 4
| 806020 | CODO 90° PVC SCH80 2" | 4
| R-36526 | VALVULA BOLA PVC-U CEPEX SERIE STD 2" | 8
| 806040 | CODO 90° PVC SCH80 4" | 2
| 837420 | RED BUSH PVC SCH80 4X2" | 2
S0002161 | FILTRO ONE FLOW 2.5X10 1GPM | Manufactura
Composición | Código | Nombre Item | Cantidad
| RC-C-975-50 | CANASTILLA VACIA 2.5X10 | 1
SER-17668 | ADELANTO DEL 30% SEGUN COTIZACION 17668 | Manufactura
Composición | Código | Nombre Item | Cantidad
| 1-000-256 | HIDROXIDO DE SODIO AL50% PICHINGA 29KG PRECURSOR | 2
| 161546345 | VALV BOLA PVC/EPDM GF+ TIPO 546 1-1/4" | 1
| 161375005 | VALV BOLA PVC/EPDM GF+ TIPO 375 1-1/4" | 4
| 161375007 | VALV BOLA PVC/EPDM GF+ TIPO 375 2" | 4
| UV-LR6-1405 | EQUIPO UV RAINIER LR61405 6.0 344W, NEMA 6/15 180 GPM | 1
| UV-LR5-855 | EQUIPO UV RAINIER LR5855 85-167 GPM 2"MNPT 230V / 50-60HZ | 1
| PFI-730 | PORTAFILTRO MULTICARTUCHO INOX 30" DE 7 CARTUCHOS 150PSI SS304 | 3
| T-1665-2.5-4FT | TANQUE FIBRA DE VIDRIO 16X65, 2.5" TOP 4FT | 2
| CALCARB-25 | SACO CARBON ACTIVADO MARCA CALGON 55LB/25KG (1.837 FT3) | 1
| 1000407 | CONTROL RETROLAVADO EXTERNO 15GPM | 2
| PF-SCT125 | PORTAFILTRO ONE CONEXION 1 1/4 WATTS | 1
| WB-FSSS-2A-222 | PORTAFILTRO INOX HARMSCO 20" ENTRADA Y SALIDA 1" FLAT | 1
| LGMAXRO-R | MEMBRANA LG MAXRO R | 7
| 99076298 | BOMBA GRUNDFOS CRNE20-4 | 1
22001817 | SISTEMA DE FILTRACION DE AGUA | Manufactura
Composición | Código | Nombre Item | Cantidad
| T-2162-4-7FT | TANQUE FIBRA DE VIDRIO 21X62, 4" TOP 7FT | 3
| VP15EEDTG | VALVULA WS15P EE DN T I-G CLACK | 3
| M-ASM10HP | RESINA PARA REMOCION DE ARSENICO ASM-10-HP RESINTECH | 14
| M-TURBIDEX | SACO 1FT3 50LBS TURBIDEX | 7
| M-A7007A | SACO GRAVA 1/2 X 1/4 50LBS | 8
| DKSHL18TM1.5S | CANASTILLA INFERIOR 18" | 3
| V4430-03 | WS15P FTG ASY QC TO QC | 3
SER-8455 | PAGO FINAL 50% P/EQUIPO DE BOMBEO GRUNDFOS DUPLEX 5.5HP 208V 3F | Manufactura
Composición | Código | Nombre Item | Cantidad
| BA-99034707 | EQUIPO DE BOMBEO GRUNDFOS DUPLEX 5.5HP 208V 3F | 2
SCRO-4200 | OSMOSIS INVERSA DE 2 MEMBRANAS CON UNA CAPACIDAD DE PRODUCIR 3000 GPD | Manufactura
Composición | Código | Nombre Item | Cantidad
| GAUGE-PM-100 | MANOMETRO EN PANEL 0-100 PSI | 2
| GAUGE-PM-300 | MANOMETRO EN PANEL 0-300 PSI | 2
| V4040-12 | PORTAMEMBRANA INOX 4X40 1/2 | 3
| PF-150237 | PORTAFILTRO BIG BLUE 4.5X10 CONEX 1" W/PR PENTAIR | 1
| B-5GBS10 | BOMBA BOOSTER GOULD 5GBS10 5GPM | 1
| V570-57-T20B | PLC C/PANTALLA TACTIL A COLOR WL,5.7" TOUCH UNITRONICS | 1
| ARPS46MF | SWITCH DE PRESION 40-60 PSI, PEARL | 1
| PFS-FM-25H | SOPORTE METALICO P/ FH5000 Y FH10000 | 1
| SOL-10-220 | VALVULA SOLENOIDE 1, 220V | 1
| V12SS | VALVULA DE AGUJA 1/2" INOX | 1
| FM-2IL | FLUJOMETRO EN LINEA, 0.2-2GPM | 2
| FM-5PM | FLUJOMETRO P/PANEL , 0.5-5 GPM | 1
| 159001401 | AMPLIFICADOR DE SENAL CONDUCTIVIDAD 2850 4-20 GF+ | 2
| 159001718 | SENSOR DE CONDUCTIVIDAD 0.01 328181 GF+ | 2
| WB-HB-10-1W | FILTRO P/SEDIMENTO HARMSCO 4.5X10 1 MICRA | 1
| V200-18-E1B | MÓDULO IO, 16 ENTRADAS/ 10 SALIDAS ISO UNITRONICS | 1
| BW4040-ES | MEMBRANA LG BW 4040 ES | 1
| BW4040-R | MEMBRANA LG BW 4040 R | 2
EP-TRIPLEX-HID14 | SISTEMA TRIPLEX SED/CARB Y CERAMICA EN 1/4 | Manufactura
Composición | Código | Nombre Item | Cantidad
| US-3 | EQUIPO DE FILTRACION 3 PASOS SEDIMENTO Y CARBON | 1
| CE-101 | CARTUCHO CERAMICA DELGADA 2.5X10 | 1
1005433-020 | SUAVIZADOR+FILTRO FILTRO V3076 | Manufactura
Composición | Código | Nombre Item | Cantidad
| M-TURBIDEX | SACO 1FT3 50LBS TURBIDEX | 15
| DKSHL30TM2S | CANASTILLA INFERIOR 30" | 1
| VP2EEDTD | VALVULA WS2P EE DN T I-D CLACK | 2
| M-A7007A | SACO GRAVA 1/2 X 1/4 50LBS | 6
| T-3072-6-15FT | TANQUE FIBRA DE VIDRIO 30X72, 6" TOP & BOTTOM 15FT | 1
| V3048QC-15 | MEDIDOR DE FLUJO CLACK P/WS2P | 1
| V3037 | WS2P NHWBY CLACK | 1
| V3030 | CONTROLADOR DE SISTEMA CLACK | 1
| C610225 | TAPON PLASTICO 6X4 BRIDADO CLACK | 1
| C610222 | BRIDA 6X3X3 FNPT CLACK | 1
1005433-010 | SUAVIZADOR+FILTRO V3076 | Manufactura
Composición | Código | Nombre Item | Cantidad
| 837251 | RED BUSH PVC SCH80 2X1 1/2" | 2
| T-2472-4-10FT | TANQUE FIBRA DE VIDRIO 24X72, 4" TOP 10FT | 2
| V3076 | VALVULA ALTERNADORA MAV METAL 2” CLACK | 1
| M-A7007A | SACO GRAVA 1/2 X 1/4 50LBS | 4
| H4900-48BV | KIT DE SUCCION P/TANQUE DE SALMUERA 5X48 CLACK | 2
| V3048QC-15 | MEDIDOR DE FLUJO CLACK P/WS2P | 1
| V3048QC-15 | MEDIDOR DE FLUJO CLACK P/WS2P | 2
| DKSHL24TM1.5S | CANASTILLA INFERIOR 24" | 2
| V3037 | WS2P NHWBY CLACK | 1
| M-CG8 | SACO 1FT3 RESINA CATIONICA | 20
| T-G23050CB1C00 | TANQUE DE SALMUERA REDONDO 30X50" | 1
| VP2EEDTD | VALVULA WS2P EE DN T I-D CLACK | 1
| VP2EEDTD | VALVULA WS2P EE DN T I-D CLACK | 2
| V3010-2C | INYECTOR "C" CLACK P/WS2/2H/3 | 2
| V3076 | VALVULA ALTERNADORA MAV METAL 2” CLACK | 2
SIST-12454 | SISTEMA DE CLORACION PARA 5 POZOS | Manufactura
Composición | Código | Nombre Item | Cantidad
| HIP22 | PICHINGA HIPOCLORITO DE SODIO 22KG AL 12% PRECURSOR | 1
| TQ-60LTS | TANQUE VACIO COLOR AMARILLO PARA QUIMICOS DE 60LTS CON BASE PARA BOMBA DOSIFICDORA | 5
| BD-WMT040C1D0 | MEDIDOR DE CAUDAL CON SALIDA DE PULSOS 4 P/L, 1 1/2" SEKO | 5
| BD-TPG500NHH0000 | BOMBA DOSIFICADORA MODELO TPG500 SEKO | 5
EP-UNICLEAR-LUMINOR | SISTEMA DE PURIFICACION SED/CARB Y UV VT4 LUMINOR | Manufactura
Composición | Código | Nombre Item | Cantidad
| CTOP251005 | FILTRO CARBON EN BLOCK 2.5X10 5M MARCA PURE | 1
| F-FM-20-5 | FILTRO SEDIM PLISADO 2.5X20 5 MICRAS | 1
| PF-WR-100W | LLAVE P/PORTAFILTRO FH4200 | 1
| CR-NI12 | NIPLE 1/2"X1/2" | 3
| PF-FH4200-1034C | PORTAFILTRO FH4200 2.5X10 CONEX 3/4" TRANSP | 2
| PFS-FM-30AW | SOPORTE DOBLE P/FH4200 | 1
| UV-LB4-021 | EQUIPO UV BLACKCOMB LB4-021 2-4 GPM 1/2"FNPT 90-265V / 50-60HZ | 1
DES-1354 | DESIONIZADOR RESINA MIXTA TANQUE 1354 2.5FT | Manufactura
Composición | Código | Nombre Item | Cantidad
| T-1354-2.5-2.5FT | TANQUE FIBRA DE VIDRIO 13X54 2.5" TOP 2.5FT | 1
| M-MR18PMB101 | 1FT3 DE RESINA MIXTA 18MEGOHMS LISTA PARA USAR | 3
| V3007-01 | CONTRATUERCA CLACK WSI 3/4 X1" PVC | 1
| V3006 | BYPASS ASSEMBLY P/WS1 CLACK | 1
| D1400 | VALVULA DE ENTRADA CLACK 1191 | 1
| 0000X2811 | CANASTILLA INFERIOR 3/4" P/LOGIX | 1
| D1203 | CANASTILLA SUPERIOR 3/4" P/LOGIX | 1
801101 | TEE PVC SCH80 RED 3/4X1/2 | Manufactura
Composición | Código | Nombre Item | Cantidad
| 837101 | RED BUSH PVC SCH80 3/4X1/2" | 1
| 801007 | TEE LISA PVC SCH80 3/4" | 1
74960 | SISTEMA DE BOMBEO CON MOTOR Y PANEL | Manufactura
Composición | Código | Nombre Item | Cantidad
| 4PWP-35G20 | BOMBA SUMERGIBLE PEARL 4PWP35G20 2HP 2" PEARL | 1
| 110010073 | MOTOR SUMERGIBLE CENTRIPRO 3.0HP 460V TRIFASICO NEMA 4 | 1
| 836020 | ADAPT MACHO PVC SCH80 2" | 1
| 2014251 | TAPON HEMBRA LISO PVC SCH40 4" 100MM BL | 2
| 948058086 | PANEL SIMPLEX PRESION CONSTANTE 2HP 480V 3F | 1
FTG20-WS125 | FILTRO DUAL DE 2FT3 GREEN SAND Y TURBIDEX CON VALVULA CLACK DE 1-1/4" | Manufactura
Composición | Código | Nombre Item | Cantidad
| 0000X2811 | CANASTILLA INFERIOR 3/4" P/LOGIX | 1
| V3007-01 | CONTRATUERCA CLACK WSI 3/4 X1" PVC | 1
| V3162-075 | EMPAQUE P/REGULADOR DE FLUJO 7.5 GPM | 1
| U1031 | MICRONIZER AIR INJECTOR W | 1
| M-A8041-P | SACO DE ARENA VERDE 1/2 FT3 44LBS | 2
| T-1248-2.5-2FT3 | TANQUE FIBRA DE VIDRIO 12X48, 2" 3FT | 1
| V125EEDMI | VALVULA CLACK P/WS125EE 1.25 | 1
| M-TURBIDEX | SACO 1FT3 50LBS TURBIDEX | 1
KIT-04AS20 | KIT DE REPUESTO DE LAMPARAS, CUARZO Y EMPAQUES AQUAFINE P/UVLOGICS 04AS20. INCLUYE 4 UNID. DE C/COMPONENTE. PARA POZO 2 | Manufactura
Composición | Código | Nombre Item | Cantidad
| UV-793010 | FOCO P/LAMPARA GA40T6L AMALG AQUAFINE | 3
| UV-792934 | MANGA CUARZO P/LAMPARA AQUAFINE 03AS20 | 3
| UV-792437P | ORING #215 EPDM AQUAFINE | 3
KIT-08A20 | KIT DE REPUESTO DE LAMPARA, CUARZO Y EMPAQUES AQUAFINE P/UVLOGICS 08A20. INCLUYE 8 UNID. DE C/COMPONENTE. PARA POZO 3 Y 4 | Manufactura
Composición | Código | Nombre Item | Cantidad
| UV-302509 | FOCO UV AQUAFINE P/LAMP GA64T6L AMALGAM | 8
| UV-793024 | MANGA CUARZO P/LAMPARA AQUAFINE 28X25X1570MM | 8
| UV-792437P | ORING #215 EPDM AQUAFINE | 8
SC150-TWIN-WS15P | SUAVIZADOR TWIN 5FT3 CON VALVULA CLACK DE 1.5" | Manufactura
Composición | Código | Nombre Item | Cantidad
| M-CG8 | SACO 1FT3 RESINA CATIONICA | 10
| VP15EEDTG | VALVULA WS15P EE DN T I-G CLACK | 2
| D1199-10 | CANASTILLA SUPERIOR P/VALVULA CLACK 1.5" | 2
| M-A7008A | SACO GRAVA GRUESA DE 3/4X1/2 50LBS | 4
| V3045-15 | SENSOR DE FLUJO CLACK WS15P NPT 1.5" | 1
| V3034 | WS15P MAV 3WIRE | 1
| CL-AIR-CHK | CHECK DE AIRE P/TANQUE DE SALMUERA 3/8 H4400-36.5 | 1
| V4430-01 | CONTRATUERCA CLACK P/VALV 1 1/2 WS15P | 4
| T-G21840BB1C00 | TANQUE SALMUERA 18X40 | 1
| H1071-01 | REJILLA P/TANQUE DE SALMUERA 4 15X17 | 1
| T-1865-4-5FT | TANQUE FIBRA DE VIDRIO 18X65, 4" TOP 5FT | 2
| 000N182-C | CANASTILLA INFERIOR N182C-1 1/2 X 1 1/2" | 2
SCRO5000ECN | OSMOSIS 5000GPD, INCLUYE PANEL ELECTRICO Y BOMBA DE ALTA PRESION | Manufactura
Composición | Código | Nombre Item | Cantidad
| B-7GBS0514J4 | BOMBA GOULDS MODELO 7GBS0514J4 .5HP | 1
| CONTR-M-110 | CONTROLADOR C/MEDIDOR DE CONDUCTIVIDAD, 110V | 1
| CR-MANGFLEX1/2BLUE | MANGUERA POLIPROPILENO 1/2" AZUL | 2
| GAUGE-IL-100 | MANOMETRO EN LINEA 0-100 PSI | 2
| GAUGE-IL-300 | MANOMETRO EN LINEA 0-300 PSI | 2
| PFS-FM-25H | SOPORTE METALICO P/ FH5000 Y FH10000 | 1
| SOL-10-220 | VALVULA SOLENOIDE 1, 220V | 1
| FM-16PM | FLUJOMETRO Z-3004 P/PANEL , 2-16 GPM WPS | 2
| D1203 | CANASTILLA SUPERIOR 3/4" P/LOGIX | 1
| R7031-500K | RESILITE CLACK R7031-500K | 1
| WB-HB-20-1W | FILTRO P/SEDIMENTOS HARMSCO 4.5X20 1 MICRA | 1
| PP-FH10000C | PORTAFILTRO FH10000 4.5X20 CONEX 1-1/2" PENTAIR | 1
| T-1354-2.5-2.5FT | TANQUE FIBRA DE VIDRIO 13X54 2.5" TOP 2.5FT | 1
| D1400 | VALVULA DE ENTRADA CLACK 1191 | 1
| V3007-01 | CONTRATUERCA CLACK WSI 3/4 X1" PVC | 1
| 0000X2811 | CANASTILLA INFERIOR 3/4" P/LOGIX | 1
| M-MR18PMB101 | 1FT3 DE RESINA MIXTA 18MEGOHMS LISTA PARA USAR | 3
| V4040-12 | PORTAMEMBRANA INOX 4X40 1/2 | 4
| BW4040-ES | MEMBRANA LG BW 4040 ES | 4
SC300CLACK-TWIN250 | SUAVIZADOR TWIN 10FT3 VALVULA CLACK 1.5" (SIN RESINA) | Manufactura
Composición | Código | Nombre Item | Cantidad
| T-2472-4-10FTBT | TANQUE FIBRA DE VIDRIO 24X72, 4TOP&4BOT 10FT | 2
| V3034 | WS15P MAV 3WIRE | 1
| M-CG8 | SACO 1FT3 RESINA CATIONICA | 20
| M-A8074 | SACO GRAVA 1/2 X 1/4 100LBS | 3
| 5000027 | TANQUE DE CAPTACION DE AGUA 750LTS TRICAPA ROTOPLAST | 1
| VP15EEDTG | VALVULA WS15P EE DN T I-G CLACK | 2
| CL-AIR-CHK | CHECK DE AIRE P/TANQUE DE SALMUERA 3/8 H4400-36.5 | 2
| V3045-15 | SENSOR DE FLUJO CLACK WS15P NPT 1.5" | 1
| D1199-10 | CANASTILLA SUPERIOR P/VALVULA CLACK 1.5" | 2
| DKSHL24TM1.5S | CANASTILLA INFERIOR 24" | 2
| V4430-01 | CONTRATUERCA CLACK P/VALV 1 1/2 WS15P | 4
C3400-RF-CARB NSF | FILTRO CARBON GRANULAR C3400-RF | Manufactura
Composición | Código | Nombre Item | Cantidad
| GAC1240 | SACO 25KG CARBON ACTIVADO 12X40 MARCA PURE | 0.25
C3400-RF-CARBCAT NSF | C3400-RF CON 1/2FT3 (7 KG) CARBON CATALITICO CENTAUR NSF | Manufactura
Composición | Código | Nombre Item | Cantidad
| CAL-CARB-15NDS | FILTRO CARBON GRANULAR CATALITICO CENTAUR NDS 12X40 33LB/15KG (1.1FT3) | 0.5
SC300/WS250 | SUAVIZADOR 10FT3 C/VALVULA CLACK DE 1.5" | Manufactura
Composición | Código | Nombre Item | Cantidad
| T-2472-4-10FT | TANQUE FIBRA DE VIDRIO 24X72, 4" TOP 10FT | 1
| M-A8074 | SACO GRAVA 1/2 X 1/4 100LBS | 2
| VP15EEDTG | VALVULA WS15P EE DN T I-G CLACK | 1
| D1199-10 | CANASTILLA SUPERIOR P/VALVULA CLACK 1.5" | 1
| T-G22450CB1C00 | TANQUE SALMUERA 24X50, COLOR NEGRO | 1
| V4430-01 | CONTRATUERCA CLACK P/VALV 1 1/2 WS15P | 1
| M-CG8 | SACO 1FT3 RESINA CATIONICA | 10
| D1196-07 | CANASTILLA INFERIOR P/TUBERIA 1 1/2" CLACK | 1
| H4900-48BV | KIT DE SUCCION P/TANQUE DE SALMUERA 5X48 CLACK | 1
SER-21001012 | SERVICIO DE INSTALACION SEGUN OC | Manufactura
Composición | Código | Nombre Item | Cantidad
| EZS8L | DISPENSADOR DE AGUA ELKAY MOD EZS8L | 2
FC-3FT3 | FILTRO CALCITA 3FT3 | Manufactura
Composición | Código | Nombre Item | Cantidad
| V-H9901 | CABEZAL 1" ENTRADA Y SALIDA | 1
| T-1465-2.5-3FT | TANQUE FIBRA DE VIDRIO 14X65, 2.5" TOP 3FT | 1
| M-A8021-50 | SACO CALCITA 50LBS | 3
COMP-C3100C | PORTAFILTRO CLACK ALTO FLUJO COMPLETO | Manufactura
Composición | Código | Nombre Item | Cantidad
| C3100C | PORTAFILTRO CLACK ALTO FLUJO | 1
| D1400-04 | 1191 SHORT RISER PILOT DIFUSOR 1” PARA PORTAFILTRO CLACK | 1
| V3007-01 | CONTRATUERCA CLACK WSI 3/4 X1" PVC | 2026-05-01
FC20-VM | FILTRO CARBON 2FT3 CON VALVULA DE ENTRADA Y SALIDA | Manufactura
Composición | Código | Nombre Item | Cantidad
| V3007-01 | CONTRATUERCA CLACK WSI 3/4 X1" PVC | 1
| 0000N9911 | CABEZAL 2" ENTRADA Y SALIDA | 1
| 0000X2811 | CANASTILLA INFERIOR 3/4" | 1
| 00X2810-A | CANASTILLA SUPERIOR 3/4" | 1
| GAC1240 | SACO 25KG CARBON ACTIVADO 12X40 MARCA PURE | 2
| T-1248-2.5-2FT3 | TANQUE FIBRA DE VIDRIO 12X48, 2" 3FT | 1
TWIN-WS2 | JUEGO DE VALV TWIN WS2 CON ACCESORIOS 2" | Manufactura
Composición | Código | Nombre Item | Cantidad
| V2EEDME-16 | VALVULA CLACK WS2EE DN M I-E QC | 2
| D1199-12 | CANASTILLA SUPERIOR P/VALVULA CLACK 2" | 2
| V3064 | ADAPTADOR P/WS2H/2QC 4-8UN CLACK | 2
| V3076 | VALVULA ALTERNADORA MAV METAL 2” CLACK | 1
| 0ES6450B2 | CANASTILLA INFERIOR DE 6 DIFUSORES 2" 600MM | 2
SC60/WS125 | SUAVIZADOR 2FT3 C/VALVULA CLACK 1 1/4" | Manufactura
Composición | Código | Nombre Item | Cantidad
| SC60/WS125 | SUAVIZADOR 2FT3 C/VALVULA CLACK 1 1/4" | 1
EQ-596506 | SERVICIO DE INSTALACION Y MANTENIMIENTOS DE EQUIPO DE CONTROL EN SISTEMA DE RIEGO | Manufactura
Composición | Código | Nombre Item | Cantidad
| 5800060100 | PUMPTEC PLUS 1 1/2 - 5 HP F.E. | 1
| MPM0506GB0C | BOYA ELECTRICA FLOTADOR MAC3 250V PVC 5MTS AZUL/AMARILLO | 1
DES-1035 | DESIONIZADOR RESINA MIXTA TANQUE 1035 1FT | Manufactura
Composición | Código | Nombre Item | Cantidad
| T-1035-2.5-1FT | TANQUE FIBRA DE VIDRIO 10X35, 2.5" TOP 1FT | 1
| D1400 | VALVULA DE ENTRADA CLACK 1191 | 1
| M-MR18PMB101 | 1FT3 DE RESINA MIXTA 18MEGOHMS LISTA PARA USAR | 1
| 0000X2811 | CANASTILLA INFERIOR 3/4" P/LOGIX | 1
| D1203 | CANASTILLA SUPERIOR 3/4" P/LOGIX | 1
| V3007-01 | CONTRATUERCA CLACK WSI 3/4 X1" PVC | 1
159001827 | SENSOR DE CONDUCTIVIDAD Y RESISTIVIDAD K0.1 4 GF+ | Manufactura
Composición | Código | Nombre Item | Cantidad
| 159001812 | ELECTRODOS DE CONDUCTIVIDAD PVDF GF+ | 1
| 159001401 | AMPLIFICADOR DE SENAL CONDUCTIVIDAD 2850 4-20 GF+ | 1
SER-17248 | SERVICIO DE REPARACION DE EQUIPOS | Manufactura
Composición | Código | Nombre Item | Cantidad
| UV-LR5-855 | EQUIPO UV RAINIER LR5855 85-167 GPM 2"MNPT 230V / 50-60HZ | 1
RO-1000G-D01 | EQUIPO OSMOSIS INVERSA 5 ETAPAS 1000 GPD, CON TANQUE DE 11 GALONES | Manufactura
Composición | Código | Nombre Item | Cantidad
| TRO-032WH | TANQUE PRECARGADO PLASTICO PARA OSMOSIS INVERSA 3.2G | 1
| CR-CODO-18R-14T | CODO MACHO 1/8" ROSCA X 1/4" TUBO | 2
| CR-CONEC-GRIFO-14 | CONECTOR A GRIFO 1/4" | 1
| CR-LLAVE-14R-14T-TPR | LLAVE DE PASO 1/4" ROSCA X 1/4" TUBO P/TANQUE PRECARGADO | 1
| CR-SWIAPS | SWITCH ALTA PRESION BLANCO 1/4 | 1
| CR-SWIBPS | SWITCH BAJA PRESION BLANCO 1/4 | 1
| EH-2501W | PORTAMEMBRANAS P/OSMOSIS INVERSA CONEXION 1/4 (ROH-10B) | 1
| F-AICRO-INLINE | FILTRO EN LINEA CARBON GRANULAR | 1
| CR-NI14 | NIPLE 1/4"X1/4" | 2
| SOV1/4 | VALVULA DE CIERRE PARA OSMOSIS INVERSA | 1
| TF-300M | RESTRICTOR DE FLUJO TF-300M | 1
| CTOP251005 | FILTRO CARBON EN BLOCK 2.5X10 5M MARCA PURE | 3
| OSP1812-100 | MEMBRANA P/OSMOSIS INVERSA 100GPD OSPURA | 1
| AC-FAUCET | LLAVE CUELLO DE GANSO | 1
| CR-LLAVE-14R-14T-TPR | LLAVE DE PASO 1/4" ROSCA X 1/4" TUBO P/TANQUE PRECARGADO | 3
| DAD-2415 | FUENTE DE PODER P/BOMBA 100DPD | 1
| TF-300M | RESTRICTOR DE FLUJO TF-300M | 1
| PSC-50 | MEDIDOR TDS/ EC EN LINEA HM DIGITAL *(ESPECIAL)* | 1
| BP-01100G | BOMBA P/OSMOSIS INVERSA 100 GALONES HIDROCLEAR | 1
| CR-DRENAJE-VALV | VALVULA DE DRENAJE P/OSMOSIS | 1
| PF-WR-05 | LLAVE P/PORTAMEMBRANA OSMOSIS INVERSA | 1
| PF-WR-100W | LLAVE P/PORTAFILTRO FH4200 | 1
| PF-FH8000BL12PR | PORTAFILTRO 20X2.5 CONEX 1/2" PENTAIR | 3
| F-FM-20-20 | FILTRO SEDIM PLISADO 2.5X20 20 MICRAS | 1
EX-16B730A3 | SISTEMA COMPLETO GRUNDFOS, INCLUYE: BOMBA 16B700A3 Y MOTOR 96166186 | Manufactura
Composición | Código | Nombre Item | Cantidad
| EX-16B700A3 | BOMBA SUMERGIBLE 385S250-3A 4NPT 6" 60 GRUNDFOS | 1
| EX-96166186 | MOTOR PARA BOMBA DE AGUA MS6000QFT40 3X208 230/60 20HP GRUNDFOS | 1
19217 | REPUESTO PARA REPARACION DE SUAVIZADOR | Manufactura
Composición | Código | Nombre Item | Cantidad
| M-CG8 | SACO 1FT3 RESINA CATIONICA | 3
| D1203 | CANASTILLA SUPERIOR 3/4" P/LOGIX | 1
| T-1465-2.5-3FT | TANQUE FIBRA DE VIDRIO 14X65, 2.5" TOP 3FT | 1
SIST-2411 | SISTEMA DE REMOCION DE FE-MN PARA 35GPM | Manufactura
Composición | Código | Nombre Item | Cantidad
| 817015 | CODO 45° PVC SCH80 1 1/2" | 3
| 807015 | CODO 90° PVC SCH80 1 1/2" ROSCA LISO | 4
| T-1865-4-5FT | TANQUE FIBRA DE VIDRIO 18X65, 4" TOP 5FT | 3
| M-A8041-P | SACO DE ARENA VERDE 1/2 FT3 44LBS | 10
| M-A7051 | SACO 1FT3 DE ANTRACITA | 5
| VP15EEDTG | VALVULA WS15P EE DN T I-G CLACK | 3
| 837251 | RED BUSH PVC SCH80 2X1 1/2" | 6
| 806010 | CODO 90° PVC SCH80 1" | 8
| M-TURBIDEX | SACO 1FT3 50LBS TURBIDEX | 5
| V4430-01 | CONTRATUERCA CLACK P/VALV 1 1/2 WS15P | 3
| CR-LLAVE-14R-14T | LLAVE DE PASO 1/4" ROSCA A 1/4" TUBO | 3
| DKSHL18TM1.5S | CANASTILLA INFERIOR 18" | 3
| R-36525 | VALVULA BOLA PVC-U CEPEX SERIE STD 1 1/2" | 6
| 161375007 | VALV BOLA PVC/EPDM GF+ TIPO 375 2" | 1
| 835015 | ADAPT HEMBRA PVC SCH 80 1-1/2" SPEARS | 2
| 801020 | TEE LISA PVC SCH80 2" | 4
| 801010 | TEE LISA PVC SCH80 1" | 2
| 835010 | ADAPT HEMBRA PVC SCH80 1" | 5
| 817020 | CODO 45° PVC SCH80 2" | 2
| 806020 | CODO 90° PVC SCH80 2" | 6
| H0800200PG2000 | TUBO PVC SCH80 E-E 2" | 3
| H0800150CG2000 | TUBO CPVC SCH80 E-E 1-1/2" | 2
| H0800100CG2000 | TUBO CPVC SCH80 1" 6MTS | 2
| 829015 | UNION LISA PVC SCH80 1 1/2" | 3
| 801005 | TEE LISA PVC SCH80 1/2" | 3
| 836005 | ADAPT MACHO PVC SCH80 1/2" | 3
| 838072 | RED BUSH L/R PVC SCH80 1/2X1/4" | 6
| GAUGE-IL-100 | MANOMETRO EN LINEA 0-100 PSI | 3
FT70-N9902 | FILTRO TURBIDEX 7FT3 CON VALVULA DE ENTRADA Y SALIDA DE 2" | Manufactura
Composición | Código | Nombre Item | Cantidad
| T-2162-4-7FT | TANQUE FIBRA DE VIDRIO 21X62, 4" TOP 7FT | 1
| 000N9902 | CABEZAL 1" ENTRADA Y SALIDA | 1
| M-A8073 | SACO GRAVA 1/4 X 1/8 100LBS | 1
| M-TURBIDEX | SACO 1FT3 50LBS TURBIDEX | 7
| DKSHL18TM1.5S | CANASTILLA INFERIOR 18" | 1
| 801020 | TEE LISA PVC SCH80 2" | 2
| 836020 | ADAPT MACHO PVC SCH80 2" | 2
| 161375007 | VALV BOLA PVC/EPDM GF+ TIPO 375 2" | 4
| 806020 | CODO 90° PVC SCH80 2" | 2
SER-3155 | 50% FALTANTE, SEGUN ORDEN DE COMPRA 223155 | Manufactura
Composición | Código | Nombre Item | Cantidad
| 69909012 | GAZAS P/MEMBRANAS DE ULTRAFILTRACION | 12
| BW4040HT | MEMBRANA 4X40 ALTO RECHAZO Y ALTO TDS 225PSI | 4
| MME2005615VP | MEMBRANA ULTRAFILTRACION MODELO MME2005615VP | 9
DG-0877-2025 | CONTRATACIÓN DIRECTA ESCASA CUANTÍA, ADQUISICIÓN SISTEMA DE BOMBEO Y REHABILITACIÓN DE SISTEMA DE BOMBEO (DG-0877-2025) CONTRATO: 0432025522100446-00 | Manufactura
Composición | Código | Nombre Item | Cantidad
| 98924063 | BOMBA SUMERGIBLE, PRESION DE TRABAJO 2647,80 kPa, CAPACIDAD 0,04 m3/s, MATERIAL HIERRO FUNDIDO, ENTRADA-SALIDA 254 mm, VOLTAJE 230-460 V, POTENCIA 134,23 kW Marca GRUNDFOS Modelo GRUNDFOS | 2
| 96166164 | MOTOR ELECTRICO, SUMERGIBLE, TRIFÁSICO, POTENCIA 14,914 kW, VOLTAJE 230 V, NEMA 6 Marca GRUNDFOS Modelo GRUNDFOS | 2
| 300L25BAR | PROYECTO ICE. VALV CHECK Y VALV BOLA INOX, TANQUE HDRONEUMATICO DE 300LTS | 1
EH-RO5-LUJO | EQUIPO DE OSMOSIS INVERSA C/ FAUCET DE LUJO | Manufactura
Composición | Código | Nombre Item | Cantidad
| CR-CODO-14R-14T | CODO MACHO 1/4" ROSCA X 1/4" TUBO | 0 | 2
| CR-CODO-18R-14T | CODO MACHO 1/8" ROSCA X 1/4" TUBO | 0 | 2
| CR-CODO-18R-14T-CK | CODO MACHO 1/8" ROSCA X 1/4" TUBO CHECK | 0 | 1
| CR-CONEC-GRIFO-14 | CONECTOR A GRIFO 1/4" | 0 | 1
| PFS-00FR3 | EQUIPO DE FILTRACION 3 PASOS PP + GAC + CTO | 0 | 1
| AC-FAUCET-G | LLAVE CUELLO DE GANSO DE LUJO | 0 | 1
| CR-LLAVE-14R-14T-TPR | LLAVE DE PASO 1/4" ROSCA X 1/4" TUBO P/TANQUE PRECARGADO | 0 | 1
| PF-WR-05 | LLAVE P/PORTAMEMBRANA OSMOSIS INVERSA | 0 | 1
| CR-MANGFLEX14WH | MANGUERA DE POLIPROPILENO 1/4" BLANCA | 0 | 4
| OSP1812-50 | MEMBRANA P/OSMOSIS INVERSA 50GPD OSPURA | 0 | 1
| EH-2501W | PORTAMEMBRANAS P/OSMOSIS INVERSA CONEXION 1/4 (ROH-10B) | 0 | 1
| TF-300M | RESTRICTOR DE FLUJO TF-300M | 0 | 1
| CR-TEE-14T-14T-14R | TEE 1/4" TUBO X 1/4" TUBO X 1/4" ROSCA | 0 | 1
| C2500B | CLIP PLASTICO 2 1/2" | 0 | 2
| PF-WR-100W | LLAVE P/PORTAFILTRO FH4200 | 0 | 1
| F-T33 | FILTRO EN LINEA CARBON GRANULAR | 0 | 1
| TRO-032WH | TANQUE PRECARGADO PLASTICO PARA OSMOSIS INVERSA 3.2G | 0 | 1
| SOV1/4 | VALVULA DE CIERRE PARA OSMOSIS INVERSA | 0 | 1
| CR-DRENAJE-VALV | VALVULA DE DRENAJE P/OSMOSIS | 0 | 1
SIST-88210 | SISTEMA DE FILTRADO DE AGUA, DIMENSIONES 120 cm ANCHO X 1240 CM LARGO X 110 CM ALTO, CAPACIDAD 10 L/s, VOLTAJE 220/460 V MARCA STF MODELO STF | Manufactura
Composición | Código | Nombre Item | Cantidad
| 0PVS88210 | PROYECTO ICE LA GARITA FILTROS AUTOLIMPIABLES | 1
EP-TRIPLEX-10 | SISTEMA TRIPLEX SED/CARB Y RESINA CATIONICA 2.5X10" | Manufactura
Composición | Código | Nombre Item | Cantidad
| CR-MANGFLEX1/2 | MANGUERA POLIPROPILENO 1/2" BLANCA | 1
| CR-CONEC-GRIFO-38 | CONECTOR A GRIFO 3/8" | 1
| CTOP251005 | FILTRO CARBON EN BLOCK 2.5X10 5M MARCA PURE | 1
| PF-WR-100W | LLAVE P/PORTAFILTRO FH4200 | 1
| CR-MACHO-12R-12T | CONECTOR MACHO 1/2" ROSCA X 1/2"TUBO | 1
| PF-FH4200-12 | PORTAFILTRO FH4200 2.5X10 CONEX 1/2" AZUL | 3
| AC-FAUCET-G | LLAVE CUELLO DE GANSO DE LUJO | 1
| F-FPCATR-975 | FILTRO DE RESINA CATIONICA 2.5X10 | 1
| PFS-B1-10 | SOPORTE SENCILLO P/ FH4200-FH8000 | 3
| F-PS10-5 | FILTRO SEDIM PLISADO 2.5X10, 5 MICRAS | 1
| CR-NI12 | NIPLE 1/2"X1/2" | 2
UV-602810-102 | KIT C/D FOCO 602805 CUARZO 602732 | Manufactura
Composición | Código | Nombre Item | Cantidad
| UV-602805 | FOCO VIQUA P/LAMPARA UV MAX C/D | 1
| UV-602732 | MANGA DE CUARZO P/LAMPARA UV D4/D4+ VIQUA | 1
SER-75062 | SERVICIO INDUSTRIAL | Manufactura
Composición | Código | Nombre Item | Cantidad
| V4428 | UPGRADE FOR CLACK WS3 BOARDS KIT | 3
F-GAC-SCT | SERVICIO INDUSTRIAL | Manufactura
Composición | Código | Nombre Item | Cantidad
| F-SCT-MEDIA05 | CARTUCHO VACIO P/TANQUE ONE WATTS | 1
| CALCARB-25 | SACO 25KG CARBON ACTIVADO MARCA CALGON (1.837 FT3) | 0.25
UV-QL-410 | KIT VIQUA FOCO S410RL-HO Y CUARZO QSO-410 | Manufactura
Composición | Código | Nombre Item | Cantidad
| UV-S410RL-HO | FOCO VIQUA S410-HO P/LAMPARA UV VH410/VH410M | 1
| UV-QSO-410 | MANGA DE CUARZO P/LAMPARA UV VH410/VH410M VIQUA QSO-410 | 1
FT30/WS100 | FILTRO TURBIDEX 3FT3 C/VALVULA CLACK 1 1/4 | Manufactura
Composición | Código | Nombre Item | Cantidad
| 0000X2813 | CANASTILLA INFERIOR 1" | 1
| V-FIL-V125TCBTZ | VALVULA CLACK WS125 1.25" | 1
| T-1665-2.5-4FT | TANQUE FIBRA DE VIDRIO 16X65, 2.5" TOP 4FT | 1
| V3190-150 | EMPAQUE P/REGULADOR DE FLUJO 15 GPM | 1
| M-TURBIDEX | SACO 1FT3 50LBS TURBIDEX | 3
| V3007-07 | CONTRATUERCA CLACK WSI 1 1/2" PVC | 1
| V3008-04 | ACCESORIO DE DRENAJE P/WS1 1 | 1
UV-QL-600 | KIT VIQUA DE FOCO S600RL-HO Y CUARZO QSO-600 | Manufactura
Composición | Código | Nombre Item | Cantidad
| UV-S600RL-HO | FOCO VIQUA S600RL P/LAMPARA UV VP600/VP600M | 1
| UV-QSO-600 | MANGA DE CUARZO P/LAMPARA UV VP600/VP600M VIQUA QSO-600 | 1
F-GAC-SCT | FILTRO CARBON GRANULAR P/ONE | Manufactura
Composición | Código | Nombre Item | Cantidad
| F-SCT-MEDIA05 | CARTUCHO VACIO P/TANQUE ONE WATTS | 1
| CALCARB-25 | SACO 25KG CARBON ACTIVADO MARCA CALGON (1.837 FT3) | 0.25
F-INLINE-KDF | FILTRO INLINE C/CARBON + KDF | Manufactura
Composición | Código | Nombre Item | Cantidad
| F-INLINE-T33E | CANASTILLA EN LINEA PARA RELLENAR | 1
| CALCARB-25 | SACO 25KG CARBON ACTIVADO MARCA CALGON (1.837 FT3) | 125
| M-A8010 | MEDIA FILTRANTE KDF P/LIBRA CLACK | 135
SC120/WS125 | SUAVIZADOR 4FT3 C/VALVULA CLACK 1 1/4" | Manufactura
Composición | Código | Nombre Item | Cantidad
| 0000X2811 | CANASTILLA INFERIOR 3/4" | 1
| 00X2810-A | CANASTILLA SUPERIOR 3/4" | 1
| V3007-07 | CONTRATUERCA CLACK WSI 1 1/2" PVC | 1
| 00N9903-A | ADAPTADOR ROSCADO 4X2.5" | 0
| V3162-075 | EMPAQUE P/REGULADOR DE FLUJO 7.5 GPM | 1
| V3010-1I | INYECTOR "I" ANARANJADO CLACK P/WS1 | 1
| CR-MANGFLEX3/8 | MANGUERA DE POLIPROPILENO 3/8" | 0
| H1071-01 | REJILLA P/TANQUE DE SALMUERA 4 15X17 | 1
| M-CG8 | SACO 1FT3 RESINA CATIONICA | 4
| T-JI1517B1 | TANQUE DE SALMUERA 15X17 C/ACCESORIOS | 1
| T-1665-4-4FT | TANQUE FIBRA DE VIDRIO 16X65, 4" TOP 4FT | 1
| V125EEDMI | VALVULA CLACK P/WS125EE 1.25 | 1
| C610227 | TAPON PLASTICO 4X2.5 BRIDADO CLACK | 1
UV-QL-200 | KIT VIQUA DE FOCO S600RL-HO Y CUARZO QSO-600 | Manufactura
Composición | Código | Nombre Item | Cantidad
| UV-S200RL-HO | FOCO VIQUA P/LAMPARA UV VH200 | 1
| UV-QS-001 | MANGA DE CUARZO P/LAMPARA UV VH200 | 1
IF-SM-DI010B | FILTRO DE RESINA MIXTA DI 4.5X10 | Manufactura
Composición | Código | Nombre Item | Cantidad
| RC-W-BB-975-50 | CANASTILLAS PLASTICA VACIA 4.5X10 P/RELLENAR | 1
| M-MR18PMB101 | 1FT3 DE RESINA MIXTA 18MEGOHMS LISTA PARA USAR | 0.1
FC-1665 | FILTRO COROSEX 16X65 IN-OUT | Manufactura
Composición | Código | Nombre Item | Cantidad
| 836020 | ADAPT MACHO PVC SCH80 2" | 2
| 854020 | BRIDA PVC SCH80 2" | 2
| 0000N9911 | CABEZAL 2" ENTRADA Y SALIDA | 1
| 000N182-C | CANASTILLA INFERIOR N182C-1 1/2 X 1 1/2" | 1
| 806020 | CODO 90° PVC SCH80 2" | 2
| M-A8011 | SACO COROSEX BOLSAS DE 50LB | 4
| M-A7006A | SACO GRAVA 1/4 X 1/8 50LBS | 1
| T-1665-4-4FT | TANQUE FIBRA DE VIDRIO 16X65, 4" TOP 4FT | 1
| 801020 | TEE LISA PVC SCH80 2" | 2
| R-36526 | VALVULA BOLA PVC-U CEPEX SERIE STD 2" | 2
IF-SM-DI010 | CARTUCHO DE RESINA MIXTA 2.5X10 WATTS | Manufactura
Composición | Código | Nombre Item | Cantidad
| RC-C-975-50 | CANASTILLA VACIA 2.5X10 | 1
| M-MR18PMB101 | 1FT3 DE RESINA MIXTA 18MEGOHMS LISTA PARA USAR | 0.05
EQ-24435 | EQUIPO HIDRONEUMATICO JCP DE 1HP Y TANQUE DE 50 LTRS 1F 115V,INCLUYE TANQUE DE CAPTACION DE 2500L ECOTANK BOYA ELECTRICA Y CHECK EN LINEA DE 1". | Manufactura
Composición | Código | Nombre Item | Cantidad
| MPM0506GB0C | BOYA ELECTRICA FLOTADOR MAC3 250V PVC 5MTS AZUL/AMARILLO | 1
| 004009-025 | CHECK LINEA BR GENEBRE 1" | 1
| JCP50H10F16X | EQUIPO HYDRO EKOPRESS JCP10 1.0HP 110/220V 50 LTS HORIZONTAL, PEARL | 1
| 01-000303 | TANQUE BICAPA ECOTANK COLOR NEGRO 2500LTS | 1
SC120/WS200 | SUAVIZADOR 4FT3 VALVULA CLACK 2" | Manufactura
Composición | Código | Nombre Item | Cantidad
| 000N182-C | CANASTILLA INFERIOR N182C-1 1/2 X 1 1/2" | 1
| D1199-10 | CANASTILLA SUPERIOR P/VALVULA CLACK 1.5" | 1
| V3010-2A | INYECTOR "A" CLACK P/WS2/2H/3 | 1
| V3048QC-15 | MEDIDOR DE FLUJO CLACK P/WS2P | 1
| H1071-01 | REJILLA P/TANQUE DE SALMUERA 4 15X17 | 1
| M-CG8 | SACO 1FT3 RESINA CATIONICA | 4
| T-JI1517B1 | TANQUE DE SALMUERA 15X17 C/ACCESORIOS | 1
| T-1665-4-4FT | TANQUE FIBRA DE VIDRIO 16X65, 4" TOP 4FT | 1
| VP2EEDTD | VALVULA WS2P EE DN T I-D CLACK | 1
| V4460-01 | WS2P FTG ASY QC TO NPT | 1